## KI - Aktualizacja
LP | NR. SPEC. TECHN. | PODSTAWA | OPIS I WYLICZENIA | J.M. | OBMIAR | KOSZT JEDNOSTKOWY | RAZEM
1 |  | 45100000-8 | Roboty przygotowawcze
1 d.1 | D-01.01.01 | KNR 2-01 0119-03 | Roboty pomiarowe przy liniowych robotach ziemnych - trasa drogi w terenie równinnym tyczenie trasy i punktów wysokościowych 0,140 | km | 0.14
2 d.1 | D-01.01.01 | KNR 2-01 0119-03 analogia | Roboty pomiarowe przy liniowych robotach ziemnych - trasa drogi w terenie równinnym pomiary powykonawcze z naniesieniem na zasoby mapowe 0,140 | km | 0.14
3 d.1 | D-01.02.02 | KNR 2-01 0126-01 | Usunięcie warstwy ziemi urodzajnej (humusu) o grubości do 15 cm za pomocą spycharek 137,8 | m2 | 137.8
4 d.1 | D-01.02.02 | KNR 4-01 0100-07 | Wywóz ziemi samochodami samowyładowczymi na odległość wg kalkulacji wykonawcy 137,8 * 0,15 | m3 | 20.67
|  |  | Razem roboty przygotowawcze |  |  |  | 0
2 |  | 45100000-8 | Roboty rozbiórkowe
5 d.2 | D-01.02.04 | KNR 2-31 0818-04 | Rozebranie ogrodzeń z siatki na linkach - ogrodzenie dla działki 544/1 83 | m | 83
6 d.2 | D-01.02.04 | KNR 4-04 1103-04 | Wywiezienie gruzu z terenu rozbiórki przy mechanicznym zaladowaniu i wyładowaniu samochodem samowyładowawczym na odległość 5 km, gruz betonowy wraz z kosztami składowania - odwóz ogrodzeń 12 | m3 | 12
|  |  | Razem roboty rozbiórkowe |  |  |  | 0
3 |  | 45200000-9 | Kanalizacja deszczowa
7 d.3 | D-03.02.01 | KNR 2-01 0119-03 | Roboty pomiarowe przy liniowych robotach ziemnych - trasa drogi w terenie równinnym tyczenie trasy kanału 0,134 | km | 0.134
8 d.3 | D-03.02.01 | KNR 2-01 0317-0202 analogia | Wykopy kontrolne 5 | m3 | 5
9 d.3 | D-03.02.01 | KNR 2-01 0320-0201 analogia | Zasypywanie wykopów kontrolnych 5 | m3 | 5
10 d.3 | D-03.02.02 | KNR AT-11 0101-05 | Wykopy liniowe o gł. Do 2,8 m o szer. Do 1,0 - 1,5 m w gruncie kat. III w umocnieniu słupowo - linoiwym "PODLASIE 1" koparka 0,6 m3 134*1*1,8 + 29*0,8*1,5 + 5*1,5 + 8*0,7 | m3 | 289.1
11 d.3 | D-03.02.03 | KNR 2-01 0230-01 | Zasypywanie wykopów spycharkami z przemieszczeniem gruntu na odl. do 10 m w gruncie kat. I-III 289,10-89,87 | m3 | 199.23
12 d.3 | D-03.02.04 | KNR 4-04 1103-04 | Wywiezienie gruntu z wykopów na odległość 5 km wraz z kosztami skladowania | m3 | 89.87
13 d.3 | D-03.02.05 | KNR 2-18 0501-03 analogia | Podłoża z materiałów sypkich o grubości 20 cm - podsypka piaskowa gr. 20 cm 134*1,0 + 29 * 0,7 | m2 | 154.3
14 d.3 | D-03.02.06 | KNR 2-01 0610-06 analogia | Wypełnienie przestrzeni pomiędzy przewodami a ściankami wykopów - piasek 134 * 0,23 + 29 *0,13 | m3 | 34.59
15 d.3 | D-03.02.07 | KNR 2-18 0501-02 analogia | Podłoża z materiałów sypkich grubości 20 cm - obsypka piaskowa 154,30 | m2 | 154.3
16 d.3 | D-03.02.08 | KNR-W 2-18 0408-02 | Kanały z rur PVC łączonych na wcisk o śr. Zewn. 160 mm 29 | m | 29
17 d.3 | D-03.02.09 | KNR-W 2-18 0408-05 | Kanały z rur PVC łączonych na wcisk o śr. Zewn. 315 mm 134 | m | 134
18 d.3 | D-03.02.10 | KNR-W 2-18 0513-01 | Studnie rewizyjne z kręgów betonowych o śr. 1000 mm w gotowym wykopie o głębok. 3 m | stud. | 5
19 d.3 | D-03.02.11 | KNR-W 2-18 0524-02 | Studzienki ściekowe uliczne betonowe o śr. 500 mm z osadnikiem bez syfonu z koszem 8 | szt. | 8
20 d.3 | D-03.02.14 | KNR-W 2-18 0704-05 | Próba wodna szczelności sieci wodociągowych z rur typu HOBAS, PC, PE, PEHD o śr. Nominalnej 300 mm 1 | 200m - 1 prób | 1
21 d.3 | D-03.02.15 | KNR 2-31 1406-03 | Regulacja pionowa studzienek dla włazów kanałowych 4 | szt. | 4
|  |  | Razem kanalizacja deszczowa |  |  |  | 0
4 |  | 45200000-9 | Podbudowy
22 d.4 | D-04.01.01 | KNR 2-31 0101-01 | Mechaniczne wykonanie koryta na całej szerokości jezdni i chodników w gruncie kat I - IV głębokości 20 cm opaski 16,85 m2 gr 26cm chodniki 100,99 m2 gr. 36 cm wjazdy: 64,4 m2 gr. 20 cm jezdnia 698,10 m2 gr. 45 cm 16,85+100,99+64,4+698,10 | m2 | 880.34
23 d.4 | D-04.01.01 | KNR 2-31 0101-02 | Mechaniczne wykonanie koryta na całej szerokości jezdni i chodników w gruncie kat. I - IV za każde dalsze 5 cm głębokości - opaski, chodnik, jezdnia 16,85+100,99+698,10 | m2 | 815.94
24 d.4 | D-04.01.01 | KNR 2-31 0101-02 | Mechaniczne wykonanie koryta na całej szerokości jezdni i chodników w gruncie kat. I - IV za każde dalsze 1 cm głębokości - opaski, chodnik 16,85+100,99 | m2 | 117.84
25 d.4 | D-04.01.01 | KNR 2-31 0101-02 | Mechaniczne wykonanie koryta na całej szerokości jezdni i chodników w gruncie kat. I - IV za każde dalsze 5 cm głębokości - chodnik, krotność 2 100,99 | m2 | 100.99
26 d.4 | D-04.01.01 | KNR 2-31 0101-02 | Mechaniczne wykonanie koryta na całej szerokości jezdni i chodników w gruncie kat. I - IV za każde dalsze 5 cm głębokości - jezdnia, krotność 4 698,10 | m2 | 698.1
27 d.4 | D-04.01.01 | KNR 4-04 1103-04 | Wywiezienie gruntu z korytowania na odległość 5 km, wraz z kosztami składowania 698,10 * 0,45 + 100,99 * 0,36+16,85*0,26+64,4*0,20 | m3 | 367.77
28 d.4 | D-04.01.01 | KNR 2-31 0103-04 | Mechaniczne profilowanie i zagęszczenie podłoża pod warstwy konstrukcyjne nawierzchni w gruncie kat. I - IV - chodniki, zjazdy, jezdnia 698,10+16,85+100,99+64,4 | m2 | 880.34
29 d.4 | D-04.02.02 | KNR 2-31 0104-01 | Ręczne zagęszczenie warstwy warstwy mrozoochronnej w korycie - grubość warstwy po zag. 10 cm - jezdnia 698,10 | m2 | 698.1
30 d.4 | D-04.02.02 | KNR 2-31 0114-05 | Podbudowa z kruszywa łamanego - warstwa dolna o grubości po zagęszczeniu 15 cm - jezdnia, chodnik, opaska 698,10+100,99+16,85 | m2 | 815.94
31 d.4 | D-04.02.02 | KNR 2-31 0114-03 | Podbudowa z kruszywa naturalnego - warstwa górna o grubości po zagęszczeniu 8 cm - jezdnia + chodnik 698,10+100,99 | m2 | 799.09
32 d.4 | D-04.02.02 | KNR 2-31 0114-04 | Podbudowa z kruszywa naturalnego - warstwa górna - za każdy dalszy 1 cm grubości po zagęszczeniu - za dalsze 2 cm Krotność = 2 698,10+100,99 | m2 | 799.09
33 d.4 | D-04.03.01 | KNR 2-31 1004-07 analogia | Skropienie nawierzchni drogowej asfaltem, przez analogię skropienie emulsją asfaltową szybkorozpadową jezdnia Krotność = 2 698,10 | m2 | 698.1
34 d.4 |  |  | Indywidulane badanie podbudowy płytą VSS, co 100 m, przyjęto 5 punktów 4 | szt. | 4
|  |  | Razem podbudowy |  |  |  | 0
5 |  | 45200000-9 | Nawierzchnie
35 d.5 | D-05.03.03 a | KNR 2-31 0310-01 | nawierzchnia z mieszanek mineralno - bitumicznych grysowych - warstwa wiążąca asfaltowa - grubość po zagęszcz. 4 cm - jezdnia 698,10 | m2 | 698.1
36 d.5 | D-05.03.03 a | KNR 2-31 0310-02 | Nawierzchnia z mieszanek mineralno - bitumicznych grysowych - warstwa wiążącaasfaltowa - każdy dalszy 1 cm grubości po zagęszczeniu - dalsze 2 cm Krotność = 2 698,10 | m2 | 698.1
37 d.5 | D-05.03.05 b | KNR 2-31 0310-05 analogia | Nawierzchnia z mieszanek mineralno - bitumicznych grysowych - warstwa ścieralna asfaltowa - grubość po zagęszczeniu 3 cm - jezdnia 698,10 | m2 | 698.1
38 d.5 | D-05.03.05 b | KNR 2-31 0310-06 | Nawierzchnia z mieszanek mineralno - bitumicznych grysowych - warstwa ścieralna asfaltowa - każdy dalszy 1 cm grubość po zagęszc. 698,10 | m2 | 698.1
39 d.5 | D-05.03.23 | KNR AT-03 0304-03 | Nawierzchnia z kostki brukowej betonowej gr. 8 cm układana mechanicznie na podsypce cementowo - piaskowej - chodniki + opaska 100,99+16,85 | m2 | 107.6
|  |  | Razem nawierzchnie |  |  |  | 0
6 |  | 45200000-9 | Roboty wykończeniowe
40 d.6 | D-06.01.01 | KNR 2-01 0506-08 | Planowanie skarp i korony nasypów - kat. Gr. IV 115,7 | m2 | 115.7
41 d.6 | D-06.01.01 | KNR 2-01 0510-01 | Humusowanie skarp z obsianiem przy grub. Warstwy humusu 5 cm 115,7 | m2 | 115.7
42 d.6 | D-06.01.01 | KNR 2-01 0510-02 | Humusowanie skarp z obsianiem dodatek za każde nast. 5 cm humusu 115,7 | m2 | 115.7
43 d.6 | D-06.03.01 | KNR 2-31 0114-01 analogia | Pobocza umocnione z kruszywa naturalnego - warstwa dolna o grubości po zagęszczeniu 15 cm 75,14 | m2 | 75.14
44 d.6 | D-06.03.01 |  | Umocnienie skarp płytami betonowymi ażurowymi 60x40x10 wraz z wypełnieniem wolnych przestrzeni humusem i obsianiem trawą | m2 | 26.8
|  |  | Razem roboty wykonczeniowe |  |  |  | 0
7 |  | 45200000-9 | Elementy ulic
45 d.7 | D-08.01.02 | KNR 2-31 0402-04 | Ława pod krawężniki z oporem 287,5*0,08 | m3 | 23
46 d.7 | D-08.01.02 | KNR 2-31 0403-03 | Krawężniki betonowe wystające o wymiarach 15*30 na podsypce cementowo - piaskowej krawężnik betonowy - 15*30*100 201 mb krawężnik najazdowy - 15*22*100 86,5 mb 287,5 | m | 287.5
47 d.7 | D-08.03.01 | KNR 2-31 0407-05 | Obrzeża betonowe o wymiarach 30*8 na podsypce cementowo - piaskowej z wypełnienim spoin zaprawą cementową wraz z ławą betonową F=0,04m2/mb 80 | m | 104
48 d.7 | D-08.04.01 | KNNR 6 0404-01 | Nawierzchnia zjazdów indywidualnych z kostki betonowej o grubości 8 cm na podsypce cementowo - pias kowej 1:4 o grubości 3 cm | m2 | 64.4
49 d.7 | D-08.05.01 | KNNR 6 0112-01 z.o.2.7. 9902-01 | Warstwa kruszywa łamanego 0/31.5 stabilizowanego mecahnicznie gr. warstwy 20 cm | m2 | 64.4
50 d. 7 | D-08.06.01 | d.2.3 KNNR 6 0105-08 | Stabilizacja gruntu cementem rm=2,5 MPa grubość warstwy 15 cm | m2 | 64.4
|  |  | Razem elementy ulic |  |  |  | 0
8 |  |  | Roboty inne
51 d. 8 d.8 | D-07.06.01 |  | Ogrodzenie panelowe z rozstawem słupków co 2,5 m wys. 1,8 m 83 | m | 83
|  |  | Razem roboty inne |  |  |  | 0
[6 empty] | suma netto | 0
[6 empty] | suma brutto | 0

## TES - Aktualizacja
TABELA ELEMENTÓW SCALONYCH
LP | Nazwa | RAZEM
1 | Roboty przygotowawcze | 0
2 | Roboty rozbiórkowe | 0
3 | Kanalizacja deszczowa | 0
4 | Podbudowy | 0
5 | Nawierzchnie | 0
6 | Roboty wykończeniowe | 0
7 | Elementy ulic | 0
8 | Roboty inne | 0
| RAZEM netto | 0
| VAT 23% | 0
| Razem brutto | 0