## Arkusz1
Przedmiar robót
Lp | Podstawa | Opis robót | Jm | Ilość
1 | Rozdział | Instalacje elektryczne
1.1 | Element | Obwody zasilające
1.1.1 | KNNR 5/401/4 | Złącze kablowe, ZK3 | kpl | 1
1.1.2 | KNNR 5/411/6 | Fundamenty prefabrykowane betonowe pod rozdzielnice, grunt kategorii III, objętość fundamentu w wykopie do 0,4·m3- fundament pod złącze ZK-3 | szt | 1
1.1.3 | KNNR 5/403/3 | Urządzenia rozdzielcze (zestawy) na fundamentach, masa ponad 20·kg, na fundamencie prefabrykowanym zestaw pomiarowy1 PP | kpl | 1
1.1.4 | KNNR 5/701/5 | Kopanie rowów dla kabli, mechanicznie, grunt kategorii III-IV | m3 | 11
1.1.5 | KNNR 5/702/5 | Zasypanie rowów dla kabli, mechanicznie, grunt kategorii III-IV | m3 | 11
1.1.6 | KNNR 5/706/1 | Nasypanie warstwy piasku na dnie rowu kablowego, szerokość do 0,4·m | m | 11
1.1.7 | KNNR 5/713/2 | Układanie kabli w rurach, pustakach lub kanałach zamkniętych, kabel do 1,0·kg/m- YKY4x70mm2 | m | 13
1.1.8 | KNNR 5/726/7 | Obróbka na sucho kabli na napięcie do 1kV o izolacji i powłoce z tworzyw sztucznych, kabel 3-żyłowy, do 120·mm2 | szt | 8
1.1.9 | KNNR 5/1209/12 (5) | Przebijanie otworów w ścianach lub stropach, w betonie, długość przebicia do 40·cm, Fi·100·mm (fundament) | otwór | 1
1.1.10 | KNNR 5/705/1 | Ułożenie rur osłonowych PVC 110 karbowana | m | 11
1.1.11 | KNRW 510/118/1 | Układanie kabli w budynkach, budowlach lub na estakadach. Kable wielożyłowe z mocowaniem, kabel do 0.5 kg/m- wlz RG YKY5x70 | m | 35
1.1.12 | KNRW 510/118/2 | Układanie kabli w budynkach, budowlach lub na estakadach. Kable wielożyłowe z mocowaniem, kabel N2XH-J5x25mm2 do R1 | m | 22
1.1.13 | KNRW 510/118/1 | Układanie kabli w budynkach, budowlach lub na estakadach. Kable wielożyłowe z mocowaniem, kabel N2XH-j5x10mm2 do R2 | m | 16
1.1.14 | KNRW 403/1004/20 | Mechaniczne przebijanie otworów w ścianach lub stropach betonowych, długość przebicia do 40·cm, rura do Fi·100·mm | otwór | 2
1.1.15 | KNRW 403/1010/4 | Mechaniczne wykucie wnęki, podłoże gipsowe lub gazobetonowe, objętość do 0,75·dm3 | szt | 4
1.1.16 | KNRW 508/808/5 | Roboty uzupełniające, uszczelnienie wylotu osprzętu masą ogniotrwałą | szt | 12
1.1.17 | KNRW 508/901/3 | Pomiar rezystancji izolacji instalacji elektrycznych, obwód 3-fazowy, pomiar pierwszy | pomiar | 3
1.1.18 | KNRW 508/902/1 | Sprawdzenie samoczynnego wyłączenia zasilania, pomiar impedancji pętli zwarciowej, pierwszy | pomiar | 3
1.2 | Element | Rozdzielnice
1.2.1 | KNRW 508/401/6 | Przygotowanie podłoża do zabudowania aparatów, kucie ręczne pod śruby kotwowe, w betonie, do 4 szt/aparat | szt | 8
1.2.2 | KNRW 508/404/11 | Montaż skrzynek i rozdzielnic skrzynkowych wraz z konstrukcją, przykręcenie do gotowego podłoża, masa do 300·kg- RG | kpl | 1
1.2.3 | KNRW 508/404/11 | Montaż skrzynek i rozdzielnic skrzynkowych wraz z konstrukcją, przykręcenie do gotowego podłoża, masa do 300·kg- R1 | kpl | 1
1.2.4 | KNRW 508/805/2 | Montaż końcówek, przez zaciskanie, przekrój żył do 16·mm2 | szt | 10
1.2.5 | KNRW 508/805/3 | Montaż końcówek, przez zaciskanie, przekrój żył do 50·mm2 | szt | 10
1.2.6 | KNNR 5/405/3 | Skrzynki i rozdzielnie skrzynkowe wraz z konstrukcją, mocowanie przez zabetonowanie- R2 | kpl | 1
1.2.7 | KNRW 403/1010/11 | Mechaniczne wykucie wnęki, podłoże ceglane, objętość do 1,00·dm3 | szt | 1
1.2.8 | KNRW 508/308/4 (1) | Montaż na gotowym podłożu przycisku wyłącznika pożarowego PWP | kpl | 1
1.2.9 | KNRW 403/1001/17 | Wykucie bruzd, dla rur RKLG21, RS-P21, RS28, mechanicznie na podłożu z cegły | m | 6
1.2.10 | KNRW 508/109/8 | Rury winidurowe karbowane (giętkie) układane p.t. w gotowych bruzdach, w podłożu różnym od betonu, do Fi·36·mm | m | 6
1.2.11 | KNRW 403/1012/2 | Zaprawianie bruzd, szerokość do 50·mm | m | 6
1.2.12 | KNRW 508/207/1 | Przewody kabelkowe wciągane do rur, łącznie do 7,5·mm2- HDGS4x1,5mm2 | m | 25
1.2.13 | KNRW 508/808/5 | Roboty uzupełniające, uszczelnienie wylotu osprzętu kitem | szt | 2
1.2.14 | KNRW 403/1006/12 | Ręczne przebijanie otworów w ścianach lub stropach z cegły, długość przebicia do 1,5 cegły, rura do Fi·40·mm | otwór | 1
1.3 | Element | Trasy kablowe w budynku
1.3.1 | KNRW 508/701/13 | Montaż na gotowym podłożu konstrukcji wsporczych przykręcanych, na stropie, masa do 5·kg, 2-mocowania | szt | 0
1.3.2 | KNRW 508/705/3 | Montaż drabinek typu "D" (proste, narożne, rozgałęźne, redukcyjne), przykręcenie do gotowych otworów, szerokość 400·mm | m | 60
1.3.3 | KNRW 508/705/7 | Montaż korytek typu "U575", przykręcenie do gotowych otworów, szerokość 100·mm | m | 70
1.3.4 | KNRW 508/705/1 | Montaż drabinek typu "D" (proste, narożne, rozgałęźne, redukcyjne), przykręcenie do gotowych otworów, szerokość 200·mm | m | 60
1.4 | Element | Oświetlenie
1.4.1 | KNRW 508/101/3 | Montaż uchwytów pod rury winidurowe układane pojedynczo z przygotowaniem podłoża mechanicznie, przykręcanie do kołków plastykowych w podłożu z cegły | m | 50
1.4.2 | KNRW 508/110/2 | Rury winidurowe układane n.t. na gotowych uchwytach, do Fi·28·mm | m | 50
1.4.3 | KNRW 403/1001/9 | Wykucie bruzd, dla rur RKLG18, RS-P16, RS22, mechanicznie na podłożu z cegły | m | 40
1.4.4 | KNRW 403/1012/2 | Zaprawianie bruzd, szerokość do 50·mm | m | 40
1.4.5 | KNRW 508/107/2 | Rury winidurowe układane p.t. w podłożu różnym od betonu w gotowych bruzdach, do Fi·28·mm | m | 40
1.4.6 | KNRW 508/212/1 | Przewody kabelkowe układane w gotowych korytkach i na drobinkach bez mocowania, do 7,5·mm2 HDXżo3x1,5mm2 | m | 550
1.4.7 | KNRW 508/212/1 | Przewody kabelkowe układane w gotowych korytkach i na drobinkach bez mocowania, do 7,5·mm2 HDXżo4x1,5mm2 | m | 40
1.4.8 | KNRW 508/207/1 | Przewody kabelkowe wciągane do rur, łącznie do 7,5·mm2- HDXżo3x1,5mm2 | m | 60
1.4.9 | KNRW 508/207/1 | Przewody kabelkowe wciągane do rur, łącznie do 7,5·mm2- HDXżo4x1,5mm2 | m | 60
1.4.10 | KNRW 508/303/11 (1) | Montaż na gotowym podłożu puszek z tworzywa sztucznego z wymiennymi wylotami, przewód do 6·mm2, puszki 75x75 przykręcane, 3 wyloty | szt | 157
1.4.11 | KNRW 508/301/23 | Przygotowanie podłoża pod osprzęt instalacyjny, wykonanie ślepych otworów pod montaż na zaprawie cem. lub gipsowej, ręcznie, w cegle | szt | 26
1.4.12 | KNRW 508/302/1 | Montaż na gotowym podłożu puszek, puszka bakelitowa p.t., do Fi·60·mm, 1 wylot, mocowana na zaprawę | szt | 26
1.4.13 | KNRW 508/808/3 | Roboty uzupełniające, montaż dławika z zadławieniem przewodu, gumowy | szt | 64
1.4.14 | KNRW 403/1008/1 (2) | Montaż przepustów rurowych o długości przepustu do 1·m, na ścianie, rura Fi·25·mm | otwór | 32
1.4.15 | KNRW 508/308/7 (1) | Montaż na gotowym podłożu łączników bryzgoszczelnych, z tworzywa sztucznego, klejony | szt | 6
1.4.16 | KNRW 508/308/8 (1) | Montaż na gotowym podłożu łączników bryzgoszczelnych, z tworzywa sztucznego, klejony, świecznikowy | szt | 5
1.4.17 | KNRW 508/308/4 (1) | Montaż na gotowym podłożu łączników bryzgoszczelnych, z tworzywa sztucznego, przykręcany | szt | 4
1.4.18 | KNRW 508/308/5 (1) | Montaż na gotowym podłożu łączników bryzgoszczelnych, z tworzywa sztucznego, przykręcany, świecznikowy | szt | 3
1.4.19 | KNRW 508/307/2 (1) | Montaż na gotowym podłożu łączników instalacyjnych, p.t. w puszce instalacyjnej, 1-biegunowy | szt | 3
1.4.20 | KNRW 508/307/3 (1) | Montaż na gotowym podłożu łączników instalacyjnych, p.t. w puszce instalacyjnej, świecznikowy | szt | 6
1.4.21 | KNRW 508/307/4 (1) | Montaż na gotowym podłożu łączników instalacyjnych, p.t. w puszce instalacyjnej, krzyżowy | szt | 6
1.4.22 | KNRW 508/508/4 | Montaż na gotowym podłożu opraw zawieszanych J1- 39W/5814lm/IP65 | kpl | 19
1.4.23 | KNRW 508/506/3 | Montaż na gotowym podłożu oprawLED zawieszanych, przeciwwybuchowych, końcowe- J2- 34W/4240lm/IP66/IK10 | kpl | 1
1.4.24 | KNRW 508/501/3 | Przygotowanie podłoża pod oprawy oświetleniowe - zawieszane | kpl | 20
1.4.25 | KNRW 508/504/7 | Montaż na gotowym podłożu opraw oświetleniowych zewnętrznych P- projektor 54W/7450lm/5700K/IP65/IK08 | kpl | 3
1.4.26 | KNRW 508/504/7 | Montaż na gotowym podłożu opraw oświetleniowych zewnętrznych Z2 2x9W | kpl | 4
1.4.27 | KNRW 508/512/3 | Montaż opraw oświetleniowych w sufitach podwieszanych,LED linia świetlna 5W/550lm | kpl | 18
1.4.28 | KNRW 508/504/7 | Montaż na gotowym podłożu opraw oświetleniowych awaryjnych AW Zaw LED 1W/141lm/1h | kpl | 9
1.4.29 | KNRW 508/504/7 | Montaż na gotowym podłożu opraw oświetleniowych awaryjnych AW LED 2W/270lm/1h | kpl | 26
1.4.30 | KNRW 508/504/7 | Montaż na gotowym podłożu opraw oświetleniowych ewakuacyjnych EW LED 2W/270lm/1h | kpl | 16
1.4.31 | KNRW 508/504/7 | Montaż na gotowym podłożu opraw oświetleniowych awaryjnych przeciwwybuchowych AW Ex 2W/270lm/1h | kpl | 1
1.4.32 | KNRW 508/512/1 (3) | Montaż opraw oświetleniowych w sufitach podwieszanych, LED C1o 15W/1820lm IP20 | kpl | 4
1.4.33 | KNRW 508/512/1 (3) | Montaż opraw oświetleniowych w sufitach podwieszanych,LED C2o 20W/2805lm IP20 | kpl | 21
1.4.34 | KNRW 508/512/1 (3) | Montaż opraw oświetleniowych w sufitach podwieszanych, LED C3o 27W/3875lm IP20 | kpl | 2
1.4.35 | KNRW 508/512/1 (3) | Montaż opraw oświetleniowych w sufitach podwieszanych, LED C3os 27W/3875lm IP44 | kpl | 13
1.4.36 | KNRW 508/512/3 | Montaż opraw oświetleniowych w sufitach podwieszanych,LED A3- 42W/6966lm/4000K/IP20 | kpl | 6
1.4.37 | KNRW 508/512/3 | Montaż opraw oświetleniowych w sufitach podwieszanych,LED A2- 28W/4644lm/4000K/IP20 | kpl | 7
1.4.38 | KNRW 508/402/1 | Mocowanie aparatów na gotowym podłożu bez częściowego rozbierania i podłączenia, masa do 2,5·kg, 2 otwory mocujące- czujnik ruchu CR | szt | 9
1.4.39 | KNNR 5/1301/1 | Sprawdzenie i pomiar obwodu elektrycznego nn, obwód 1-fazowy | pomiar | 41
1.4.40 | KNNR 5/1305/1 | Sprawdzenie samoczynnego wyłączania zasilania, działanie wyłącznika różnicowoprądowego, próba pierwsza | próba | 18
1.5 | Element | Instalacje gniazd wtyczkowych, ZZ, wentylacja i ogrzewanie, napędy bram, wyciągarka, syrena alarmowa
1.5.1 | KNRW 508/309/2 (1) | Montaż do gotowego podłoża gniazd wtyczkowych, p.t. 2P+Z, 10A/2,5·mm2, przelotowe pojedyncze | szt | 8
1.5.2 | KNRW 508/309/3 (1) | Montaż do gotowego podłoża gniazd wtyczkowych, p.t. 2P+Z, 10A/2,5·mm2, przelotowe podwójne | szt | 23
1.5.3 | KNRW 508/309/5 (1) | Montaż do gotowego podłoża gniazd wtyczkowych, bryzgoszczelne 2P+Z, 16A/2,5·mm2, przykręcane | szt | 37
1.5.4 | KNRW 508/212/1 | Przewody kabelkowe układane w gotowych korytkach i na drobinkach bez mocowania, do 7,5·mm2- HDXżo3x2,5mm2 | m | 670
1.5.5 | KNRW 508/212/2 | Przewody kabelkowe układane w gotowych korytkach i na drobinkach bez mocowania, do 12,5·mm2- HDXżo5x2,5mm2 | m | 300
1.5.6 | KNRW 508/212/3 | Przewody kabelkowe układane w gotowych korytkach i na drobinkach bez mocowania, do 30·mm2- HDXżo5x4mm2 | m | 30
1.5.7 | KNRW 508/212/3 | Przewody kabelkowe układane w gotowych korytkach i na drobinkach bez mocowania, do 30·mm2- YKYżo5x4mm2 | m | 80
1.5.8 | KNRW 508/212/3 | Przewody kabelkowe układane w gotowych korytkach i na drobinkach bez mocowania, do 30·mm2- YKYżo5x6mm2 | m | 20
1.5.9 | KNRW 403/1001/9 | Wykucie bruzd, dla rur RKLG18, RS-P16, RS22, mechanicznie na podłożu z cegły | m | 210
1.5.10 | KNRW 403/1012/2 | Zaprawianie bruzd, szerokość do 50·mm | m | 210
1.5.11 | KNRW 508/108/1 | Rury winidurowe układane p.t. w betonie w gotowych bruzdach, do Fi·20·mm | m | 210
1.5.12 | KNRW 508/207/1 | Przewody kabelkowe wciągane do rur, łącznie do 7,5·mm2- HDXżo3x2,5mm2 | m | 210
1.5.13 | KNRW 508/101/3 | Montaż uchwytów pod rury winidurowe układane pojedynczo z przygotowaniem podłoża mechanicznie, przykręcanie do kołków plastykowych w podłożu z cegły | m | 60
1.5.14 | KNRW 508/110/3 | Rury winidurowe układane n.t. na gotowych uchwytach, do Fi·37·mm | m | 60
1.5.15 | KNRW 508/207/3 | Przewody kabelkowe wciągane do rur, łącznie do 30·mm2- YKYżo5x4mm2 | m | 24
1.5.16 | KNRW 508/207/3 | Przewody kabelkowe wciągane do rur, łącznie do 30·mm2- YKYżo5x6mm2 | m | 6
1.5.17 | KNRW 508/207/2 | Przewody kabelkowe wciągane do rur, łącznie do 12,5·mm2- HDXżo 5x2,5mm2 | m | 10
1.5.18 | KNRW 508/207/3 | Przewody kabelkowe wciągane do rur, łącznie do 30·mm2- HDXżo5x4mm2 | m | 10
1.5.19 | KNRW 508/303/3 | Montaż na gotowym podłożu puszek z tworzywa sztucznego z wymiennymi wylotami, przewód do 2,5·mm2, puszki 75x75 przykręcane, 3 wyloty | szt | 70
1.5.20 | KNRW 508/303/20 (2) | Montaż na gotowym podłożu puszek z tworzywa sztucznego z wymiennymi wylotami, przewód do 16·mm2, 140x140 przykręcane, 4 wyloty | szt | 7
1.5.21 | KNRW 508/301/23 | Przygotowanie podłoża pod osprzęt instalacyjny, wykonanie ślepych otworów pod montaż na zaprawie cem. lub gipsowej, ręcznie, w cegle | szt | 70
1.5.22 | KNRW 508/302/1 | Montaż na gotowym podłożu puszek, puszka bakelitowa p.t., do Fi·60·mm, 1 wylot, mocowana na zaprawę | szt | 70
1.5.23 | KNRW 403/1007/16 | Ręczne przebijanie otworów w ścianach lub stropach z betonu, długość przebicia do 40·cm, rura do Fi·25·mm | otwór | 6
1.5.24 | KNRW 403/1007/18 | Ręczne przebijanie otworów w ścianach lub stropach z betonu, długość przebicia do 40·cm, rura do Fi·60·mm | otwór | 2
1.5.25 | KNRW 508/701/6 | Montaż na gotowym podłożu konstrukcji wsporczych przykręcanych, na ścianie, masa do 2·kg, 2-mocowania | szt | 30
1.5.26 | KNRW 508/705/7 | Montaż korytek typu "U575", przykręcenie do gotowych otworów, szerokość 100·mm | m | 30
1.5.27 | KNRW 508/705/9 | Montaż pokrywy do korytek typu "U575", przykręcenie do gotowych otworów, szerokość 100·mm | m | 30
1.5.28 | KNRW 508/404/7 | Montaż zespołów naprawczych ZZ w garażu OSP, przykręcenie do gotowego podłoża, masa do 10·kg | kpl | 6
1.5.29 | KNRW 508/404/7 | Montaż zespołu gniazd zewnętrznych 0012, przykręcenie do gotowego podłoża masa do 10kg | kpl | 1
1.5.30 | KNNR 5/1301/2 | Sprawdzenie i pomiar obwodu elektrycznego nn, obwód 3-fazowy | pomiar | 42
1.5.31 | KNNR 5/1304/1 | Badania i pomiary instalacji uziemiającej, piorunochronnej i skuteczności zerowania, uziemienie ochronne lub robocze, pomiar pierwszy | szt | 42
1.5.32 | KNRW 508/901/1 | Pomiar rezystancji izolacji instalacji elektrycznych, obwód 1-fazowy, pomiar pierwszy | pomiar | 60
1.5.33 | KNRW 508/902/1 | Sprawdzenie samoczynnego wyłączenia zasilania, pomiar impedancji pętli zwarciowej, pierwszy | pomiar | 60
1.6 | Element | Instalacja fotowoltaiczna PV
1.6.1 | KNRW 403/1019/2 | Wykonanie drobnych konstrukcji, masa elementu konstrukcji do 5·kg- konstrukcja pod panele PV (AL) | kg | 220
1.6.2 | KNRW 403/1007/17 | Ręczne przebijanie otworów w ścianach lub stropach z betonu, długość przebicia do 40·cm, rura do Fi·40·mm | otwór | 2
1.6.3 | KNRW 508/808/5 | Roboty uzupełniające, uszczelnienie wylotu osprzętu masą ogniotrwałą | szt | 2
1.6.4 | KNRW 508/705/7 | Montaż korytek typu "U575", przykręcenie do gotowych otworów, szerokość 100·mm | m | 23
1.6.5 | KNRW 508/705/9 | Montaż pokrywy do korytek typu "U575", przykręcenie do gotowych otworów, szerokość 100·mm | m | 23
1.6.6 | KNRW 508/404/8 | Montaż skrzynek i rozdzielnic skrzynkowych wraz z konstrukcją, przykręcenie do gotowego podłoża, masa do 20·kg RDC1 | szt | 3
1.6.7 | KNRW 508/404/7 | Montaż skrzynek i rozdzielnic skrzynkowych wraz z konstrukcją, przykręcenie do gotowego podłoża, masa do 10·kg rozłącznik skrzynkowy DC (X-BOX) | szt | 3
1.6.8 | KNR 403/1009/3 | Wykonanie ślepych otworów o głębokości do 8·cm mechanicznie, na podłożu ceglanym, Fi otworu do 10·mm | otwór | 24
1.6.9 | KNR 504/202/4 | Montaż inwertera 25kW/400V (R= 0,955, M= 1,000, S= 1,000) | szt | 1
1.6.10 | KNRW 510/118/1 | Układanie kabli w budynkach, budowlach lub na estakadach. Kable wielożyłowe z mocowaniem, kabel do 0.5 kg/m | m | 35
1.6.11 | KNRW 508/602/15 | Układanie przewodów wyrównawczych w budynkach w ciągach poziomych, bednarka spawana do konstrukcji, do 120·mm2 | m | 62
1.6.12 | KNRW 508/206/3 | Przewody izolowane jednożyłowe układane w gotowych kanałach, przekrój do 35·mm2- LgY16mm2 | m | 30
1.6.13 | KNRW 508/206/2 | Przewody izolowane jednożyłowe układane w gotowych kanałach, przekrój do 10·mm2- przewody DC fi4mm2 | m | 200
1.6.14 | KNRW 508/212/1 | Przewody kabelkowe układane w gotowych korytkach i na drobinkach bez mocowania, do 7,5·mm2- HDGS3x2,5mm2 zasilania X-BOX | m | 30
1.6.15 | KNRW 508/403/10 | Mocowanie paneli PV550W do konstrukcji | szt | 42
1.6.16 | KNRW 508/602/5 | Układanie przewodów wyrównawczych w budynkach w ciągach poziomych, bednarka na betonie, do 120·mm2 - kucie mechaniczne- listwa wyrownawcza | m | 30
1.6.17 | KNRW 508/803/2 | Podłączenie przewodów pojedynczych pod zaciski lub bolce, przekrój żyły do 4·mm2 (DC) | szt | 168
1.6.18 | KNRW 508/901/1 | Pomiar rezystancji izolacji instalacji elektrycznych, obwód 1-fazowy, pomiar pierwszy (DC) | pomiar | 3
1.6.19 | KNRW 508/901/3 | Pomiar rezystancji izolacji instalacji elektrycznych, obwód 3-fazowy, pomiar pierwszy (AC) | pomiar | 1
1.6.20 | KNRW 508/902/3 | Sprawdzenie samoczynnego wyłączenia zasilania, pomiar rezystancji uziemienia, pierwszy | pomiar | 10
1.7 | Element | Oświetlenie zewnętrzne
1.7.1 | KNRW 201/702/2 (2) | Mechaniczne kopanie rowów dla kabli koparkami podsiębiernymi, szerokość dna rowu 0,4·m, grunt kategorii III-IV, głębokość 0,6-0,8·m | m | 200
1.7.2 | KNRW 201/705/2 (3) | Mechaniczne zasypywanie spycharkami rowów dla kabli, szerokość dna rowu 0,4·m, grunt kategorii III-IV, głębokość 0,6-0,8·m | m | 200
1.7.3 | KNRW 510/301/1 | Nasypanie warstwy piasku na dnie rowu kablowego, rów szerokości do 0.4 m | m | 200
1.7.4 | KNRW 508/608/7 | Układanie bednarki, rowy kablowe, bednarka do 120·mm2 | m | 0
1.7.5 | KNRW 510/303/1 | Układanie rur ochronnych z PCW w wykopie, fi do 75 mm fi50 | m | 200
1.7.6 | KNRW 510/114/1 | Układanie kabli w rurach. Kable wielożyłowe, kabel do 0.5 kg/m YAKXS3x25mm2 | m | 200
1.7.7 | KNRW 510/118/1 | Układanie kabli w budynkach, budowlach lub na estakadach. Kable wielożyłowe z mocowaniem, kabel do 0.5 kg/m- YAKXS3x25mm2 | m | 60
1.7.8 | KNNR 5/1001/1 (1) | Montaż i stawianie słupów oświetleniowych, słup do 100·kg, aluminiowy SAL5m | szt | 6
1.7.9 | KNRW 510/1004/1 | Wciąganie przewodów, z udziałem podnośnika samochodowego, w słup lub rury osłonowe YKY3x2,5mm2 | m | 30
1.7.10 | KNRW 508/109/7 | Rury winidurowe karbowane (giętkie) układane w słupach | m | 30
1.7.11 | KNRW 510/1005/9 | Montaż opraw do lamp na słupie bez wysięgnika 55W/7930lm/5700K/IP66/IK09/II klasa | szt | 7
1.7.12 | KNNR 5/1301/1 | Sprawdzenie i pomiar obwodu elektrycznego nn, obwód 1-fazowy | pomiar | 9
1.7.13 | KNRW 508/902/1 | Sprawdzenie samoczynnego wyłączenia zasilania, pomiar impedancji pętli zwarciowej, pierwszy | pomiar | 9
1.7.14 | KNNR 5/1304/1 | Badania i pomiary instalacji uziemiającej, piorunochronnej i skuteczności zerowania, uziemienie ochronne lub robocze, pomiar pierwszy | szt | 6
1.8 | Element | Instalacje zewnętrzne elektryczne i zabezpieczenia kabli PGE
1.8.1 | KNRW 201/701/2 (2) | Ręczne kopanie rowów dla kabli, szerokość dna wykopu 0,4·m, grunt kategorii III, głębokość 0,6-0,8·m | m | 51
1.8.2 | KNRW 201/704/2 (3) | Ręczne zasypywanie rowów dla kabli, szerokość dna wykopu 0,4·m, grunt kategorii III, głębokość 0,6-0,8·m | m | 51
1.8.3 | KNRW 510/114/1 | Układanie kabli w rurach, pustakach lub kanałach zamkniętych. Kable wielożyłowe, kabel do 0.5 kg/m YKYżo3x2,5mm2 zasilanie studzienki wodowmierzowej | m | 62
1.8.4 | KNRW 510/303/1 | Układanie rur ochronnych z PCW w wykopie, fi do 75 mm | m | 51
1.8.5 | KNRW 508/901/1 | Pomiar rezystancji izolacji instalacji elektrycznych, obwód 1-fazowy, pomiar pierwszy | pomiar | 1
1.8.6 | KNRW 508/902/5 | Sprawdzenie samoczynnego wyłączenia zasilania, próby działania wyłącznika różnicowoprądowego, pierwszy | pomiar | 1
1.8.7 | KNRW 508/902/3 | Sprawdzenie samoczynnego wyłączenia zasilania, pomiar rezystancji uziemienia, pierwszy | pomiar | 1
1.8.8 | KNRW 510/303/3 | Układanie rur ochronnych z PCW w wykopie, fi do 140 mm (PGE) | m | 14
1.8.9 | KNRW 510/316/2 | Kopanie rowów dla kabli, ręcznie, grunt kategorii III (PGE) | m3 | 7
1.8.10 | KNRW 510/317/2 | Zasypywanie rowów dla kabli, ręcznie, grunt kategorii III (PGE) | m3 | 7
1.9 | Element | Instalacja wyrownawcza i odgromowa
1.9.1 | KNRW 508/602/9 | Układanie przewodów wyrównawczych w budynkach w ciągach poziomych, bednarka na betonie, do 120·mm2 - kucie ręczne | m | 210
1.9.2 | KNRW 508/603/9 | Układanie przewodów wyrównawczych w budynkach w ciągach pionowych, bednarka na betonie, do 120·mm2 - kucie ręczne | m | 80
1.9.3 | KNRW 508/403/2 | Mocowanie aparatów na gotowym podłożu z częściowym rozebraniem i złożeniem szyny wyrownawcze SW | szt | 14
1.9.4 | KNRW 508/604/4 | Montaż zwodów poziomych instalacji odgromowej nienaprężonych z pręta do Fi·10·mm, dach płaski, wsporniki klejone | m | 170
1.9.5 | KNRW 508/607/3 | Montaż przewodów odprowadzających instalacji odgromowej na budynkach, podłoże z cegły, mechaniczne wykonanie otworu, pręt Fi·10·mm | m | 61
1.9.6 | KNRW 508/622/6 | Montaż iglic, na dachu z gotowymi kotwami, IO-5,0, masa 42·kg | kpl | 2
1.9.7 | KNRW 508/617/1 | Łączenie przewodów instalacji przez spawanie, w wykopie, bednarka 120·mm2 | szt | 36
1.9.8 | KNRW 508/619/6 | Montaż złączy rynnowych, naprężających i kontrolnych w instalacji odgromowej lub przewodów wyrównawczych, złącze kontrolne, połączenie drut-płaskownik w skrzynce | szt | 8
1.9.9 | KNRW 508/619/5 | Montaż złączy krzyżowych połączenie drut-drut | szt | 22
1.9.10 | KNRW 508/101/7 | Montaż uchwytów pod rury winidurowe układane pojedynczo z przygotowaniem podłoża mechanicznie, mocowanie przez klejenie | m | 242
1.9.11 | KNRW 508/602/5 | Układanie przewodów wyrównawczych w budynkach w ciągach poziomych, bednarka na dachu | m | 20
1.9.12 | KNNR 5/1304/3 | Badania i pomiary instalacji uziemiającej, piorunochronnej i skuteczności zerowania, instalacja odgromowa, pomiar pierwszy | szt | 23
1.9.13 | KNNR 5/1304/1 | Badania i pomiary instalacji uziemiającej, piorunochronnej i skuteczności zerowania, uziemienie ochronne lub robocze, pomiar pierwszy | szt | 50
2 | Rozdział | Instalacje słaboprądowe
2.1 | Element | Instalacja LAN i telekomunikacyjna
2.1.1 | KNRW 403/1009/3 | Wykonanie ślepych otworów o głębokości do 8·cm, mechaniczne, na podłożu ceglanym, otwór do Fi·10·mm | otwór | 30
2.1.2 | KNR 507/201/1 | Montaż stojaków teletransmisyjnych GPD masa do 120 kg (R= 0,955, M= 1,000, S= 1,000) | kpl | 1
2.1.3 | KNR 507/305/1 | Okablowanie obwodów zasilających przewodami o przekroju 1.5-6.0mm2, odcinek o długości do 10 m, 1-przewodowy, w rurce (R= 0,955, M= 1,000, S= 1,000) | m | 11
2.1.4 | KNRW 508/207/2 | Przewody kabelkowe wciągane do rur, łącznie do 12,5·mm2- HDXżo5x2,5mm2 zasilanie GPD | m | 11
2.1.5 | TPSA 39/613/3 | Montaż skrzynek zapasów kabli światłowodowych | szt | 1
2.1.6 | TPSA 39/504/1 | Wciąganie kabli światłowodowych 2J do kanalizacji wtórnej z rur HDPE Fi·40·mm | km | 0.06
2.1.7 | KNRW 403/1001/26 | Wykucie bruzd, dla rur RKLG28, RS-P29, RS37, ręcznie na podłożu z cegły | m | 36
2.1.8 | KNRW 508/109/7 | Rury winidurowe karbowane (giętkie) układane p.t. w gotowych bruzdach, w podłożu różnym od betonu, do Fi·26·mm | m | 72
2.1.9 | KNRW 403/1012/3 | Zaprawianie bruzd, szerokość do 100·mm | m | 36
2.1.10 | TPSA 39/205/1 (1) | Układanie rur osłonowych trudnopalnych w budynkach, rury HDPEt , nakłady liczone na 1·m | m | 12
2.1.11 | KNRW 508/301/20 | Przygotowanie podłoża pod osprzęt instalacyjny, wykonanie ślepych otworów pod montaż na zaprawie cem. lub gipsowej, mechanicznie, w cegle | szt | 20
2.1.12 | KNRW 508/302/1 | Montaż na gotowym podłożu puszek, puszka bakelitowa p.t., do Fi·60·mm, 1 wylot, mocowana na zaprawę | szt | 20
2.1.13 | KNRW 508/309/1 (1) | Montaż do gotowego podłoża gniazd RJ45 kat 6A | szt | 20
2.1.14 | KNRW 508/207/1 | Przewody kabelkowe wciągane do rur, łącznie do 7,5·mm2 kabel F/FTP kat 6A (analogia) | m | 140
2.1.15 | KNRW 508/212/1 | Przewody kabelkowe układane w gotowych korytkach i na drobinkach bez mocowania, do 7,5·mm2- kabel F/FTP kat6A (analogia) | m | 700
2.1.16 | KNRW 508/404/2 | Montaż skrzynek i rozdzielnic skrzynkowych wraz z konstrukcją, zabetonowanie w gotowych otworach, masa do 20·kg- tablica TT | szt | 1
2.1.17 | KNRW 508/403/2 | Mocowanie aparatów na gotowym podłożu z częściowym rozebraniem i złożeniem bez podłączenia, masa do 2,5·kg, 4 otwory mocujące skrzynka podłogowa FB | szt | 2
2.1.18 | KNRW 508/309/4 (1) | Montaż do gotowego podłoża gniazd RJ45 kat6a n/t | szt | 4
2.1.19 | KNRW 508/403/1 | Mocowanie aparatów na gotowym podłożu z częściowym rozebraniem i złożeniem bez podłączenia, masa do 2,5·kg, 2 otwory mocujące- router wi-fi | szt | 1
2.2 | Element | Instalacja elektryczna DATA
2.2.1 | KNRW 403/1012/3 | Zaprawianie bruzd, szerokość do 100·mm | m | 70
2.2.2 | KNRW 403/1001/17 | Wykucie bruzd, dla rur RKLG21, RS-P21, RS28, mechanicznie na podłożu z cegły | m | 70
2.2.3 | KNRW 508/309/3 (1) | Montaż do gotowego podłoża gniazd wtyczkowych, p.t. 2P+Z, 10A/2,5·mm2, przelotowe podwójne | szt | 10
2.2.4 | KNRW 508/309/4 (1) | Montaż do gotowego podłoża gniazd wtyczkowych, n.t. 2P+Z, 16A/2,5·mm2, przykręcane garaż OSP | szt | 4
2.2.5 | KNRW 508/207/1 | Przewody kabelkowe wciągane do rur, łącznie do 7,5·mm2- HDXżo3x2,5mm2 | m | 70
2.2.6 | KNRW 508/212/1 | Przewody kabelkowe układane w gotowych korytkach i na drobinkach bez mocowania, do 7,5·mm2- HDXżo3x2,5mm2 | m | 320
2.2.7 | KNRW 508/303/1 | Montaż na gotowym podłożu puszek z tworzywa sztucznego z wymiennymi wylotami, przewód do 2,5·mm2, puszki 75x75 mocowane bezśrubowo, 3 wyloty | szt | 14
2.2.8 | KNRW 508/101/3 | Montaż uchwytów pod rury winidurowe układane pojedynczo z przygotowaniem podłoża mechanicznie, przykręcanie do kołków plastykowych w podłożu z cegły | m | 16
2.2.9 | KNRW 508/110/2 | Rury winidurowe układane n.t. na gotowych uchwytach, do Fi·28·mm | m | 16
2.2.10 | KNRW 508/108/2 | Rury winidurowe układane p.t. w betonie w gotowych bruzdach, do Fi·28·mm | m | 6
2.2.11 | KNRW 508/107/2 | Rury winidurowe układane p.t. w podłożu różnym od betonu w gotowych bruzdach, do Fi·28·mm | m | 70
2.3 | Element | Instalacja SSP
2.3.1 | KNRW 508/705/1 | Montaż drabinek typu "D" (proste, narożne, rozgałęźne, redukcyjne), przykręcenie do gotowych otworów, szerokość 100·mm | m | 200
2.3.2 | KNRW 508/403/4 | Mocowanie aparatów na gotowym podłożu z częściowym rozebraniem i złożeniem bez podłączenia- centrala pogodowa | szt | 1
2.3.3 | KNR 506/1601/10 | Zainstalowanie centrali SSP (R= 0,955, M= 1,000, S= 1,000) | kpl | 1
2.3.4 | KNR 506/1602/9 | Zainstalowanie dodatkowych urządzeń SSP na gotowym podłożu z podłączeniem, zasilacz i akumulatory (R= 0,955, M= 1,000, S= 1,000) | szt | 1
2.3.5 | KNR 506/1601/16 | Zainstalowanie modułu 2wej-1wyj(analogia) (R= 0,955, M= 1,000, S= 1,000) | szt | 2
2.3.6 | KNR 506/1612/2 | Instalowanie w uprzednio zainstalowanych gniazdach i obudowach, wraz ze sprawdzeniem, samoczynnych ostrzegaczy pożarowych - czujek: optyczna czujka dymu (R= 0,955, M= 1,000, S= 1,000) | szt | 41
2.3.7 | KNR 506/1611/7 | Instalowanie dodatkowych wskaźników działania czujek - bez sprawdzenia i uruchomienia, podłoże: konstrukcja wisząca (R= 0,955, M= 1,000, S= 1,000) | szt | 14
2.3.8 | KNR 506/1609/3 | Instalowanie ręcznych przycisków oddymiania w wykonaniu zwykłym, bez uruchomienia i sprawdzenia, podłoże: cegła (R= 0,955, M= 1,000, S= 1,000) | szt | 6
2.3.9 | KNR 506/1613/2 | Instalowanie samoczynnych optyczno-akustycznych ostrzegaczy pożarowych (R= 0,955, M= 1,000, S= 1,000) | szt | 11
2.3.10 | KNR 506/1604/1 | Programowanie linii dozorowych sap w centralkach i przystawkach, wariant A, (alarm 2-stopniowy zwykły) (R= 0,955, M= 1,000, S= 1,000) | szt | 3
2.3.11 | KNR 506/1614/3 | Sprawdzenie i uruchomienie linii dozorowych, o liczbie punktów 30 (R= 0,955, M= 1,000, S= 1,000) | szt | 3
2.3.12 | KNRW 508/212/1 | Przewody kabelkowe układane w gotowych korytkach i na drobinkach bez mocowania, do 7,5·mm2- kabel YnTKSY4x1x0,8 | m | 700
2.3.13 | KNRW 508/212/1 | Przewody kabelkowe układane w gotowych korytkach i na drobinkach bez mocowania, do 7,5·mm2- HDGS5x1,5mm2 | m | 400
2.3.14 | KNRW 508/212/2 | Przewody kabelkowe układane w gotowych korytkach i na drobinkach bez mocowania, do 12,5·mm2- HDGS3x2,5mm2 | m | 30
2.3.15 | KNRW 508/902/1 | Sprawdzenie samoczynnego wyłączenia zasilania, pomiar impedancji pętli zwarciowej, pierwszy | pomiar | 2
2.3.16 | KNRW 508/902/3 | Sprawdzenie samoczynnego wyłączenia zasilania, pomiar rezystancji uziemienia, pierwszy | pomiar | 2
2.3.17 | KNRW 508/901/1 | Pomiar rezystancji izolacji instalacji elektrycznych, obwód 1-fazowy, pomiar pierwszy | pomiar | 2
2.4 | Element | Instalacja CCTV i SSWiN
2.4.1 | KNRW 508/402/1 | Mocowanie aparatów na gotowym podłożu- czujka ruchu instalacji SSWiN | szt | 12
2.4.2 | KNRW 508/403/2 | Mocowanie aparatów na gotowym podłożu - sygnalizator akustyczno optyczny SSWiN | szt | 2
2.4.3 | KNRW 508/403/2 | Mocowanie aparatów na gotowym podłożu - manipulator SSWiN | szt | 1
2.4.4 | KNRW 508/212/1 | Przewody kabelkowe układane w gotowych korytkach i na drobinkach bez mocowania, do 7,5·mm2- HDXżo3x1,5mm2 zasilanie sygnalizatorów SSWiN | m | 40
2.4.5 | KNRW 508/212/1 | Przewody kabelkowe układane w gotowych korytkach i na drobinkach bez mocowania, do 7,5·mm2- F/UTPkat5e LSOH SSWiN i CCTV | m | 470
2.4.6 | KNRW 508/403/4 | Montaż switcha PoE 24wejściowego w GPD | kpl | 1
2.4.7 | KNRW 508/403/4 | Montaż rejestratora 32 kanałowego w GPD | kpl | 1
2.4.8 | KNRW 508/403/2 | Montaż kamery zewnętrznej Kz | szt | 8
2.4.9 | KNRW 508/403/2 | Montaż kamery wewnętrznej Kw | szt | 7
2.4.10 | KNR 506/1614/2 | Sprawdzenie i uruchomienie linii dozorowych, o liczbie punktów 20 (CCTV) (R= 0,955, M= 1,000, S= 1,000) | szt | 2
2.4.11 | KNR 506/1614/2 | Sprawdzenie i uruchomienie linii dozorowych, o liczbie punktów 20 (SSWiN) (R= 0,955, M= 1,000, S= 1,000) | szt | 5
2.5 | Element | Instalacja RTV
2.5.1 | KNR 506/901/1 | Montaż i ustawienie metalowych masztów rurowych z 3 kierunkami odciągów, maszt 3·m 2-segmentowy (R= 0,955, M= 1,000, S= 1,000) | szt | 1
2.5.2 | KNR 506/1003/1 | Montaż i podwieszenie pojedynczych anten (R= 0,955, M= 1,000, S= 1,000) | kurs | 1
2.5.3 | KNRW 508/309/1 (1) | Montaż do gotowego podłoża gniazd RTV 75ohm | szt | 4
2.5.4 | KNRW 508/309/1 (1) | Montaż do gotowego podłoża gniazd HDMI | szt | 4
2.5.5 | KNR 506/1401/4 | Montaż elementów instalacji RTV w tablicy TT (analogia) (R= 0,955, M= 1,000, S= 1,000) | kpl | 1
2.5.6 | KNRW 508/212/1 | Przewody kabelkowe układane w gotowych korytkach i na drobinkach bez mocowania, do 7,5·mm2- kabel RTV RG6 75ohm | m | 100
2.5.7 | KNRW 403/1001/9 | Wykucie bruzd, dla rur RKLG18, RS-P16, RS22, mechanicznie na podłożu z cegły | m | 6
2.5.8 | KNRW 403/1012/2 | Zaprawianie bruzd, szerokość do 50·mm | m | 6
2.5.9 | KNRW 508/109/6 | Rury winidurowe karbowane (giętkie) układane p.t. w gotowych bruzdach, w podłożu różnym od betonu, do Fi·23·mm | m | 6
2.5.10 | KNRW 508/207/1 | Przewody kabelkowe wciągane do rur, łącznie do 7,5·mm2- kabel RTV RG6 75ohm | m | 6