## Arkusz1
Przedmiar robót
Lp | Podstawa | Opis robót | Jm | Ilość
Budowa budynku Centrum Kultury i Bezpieczeństwa w Zajączkowie
1 | Rozdział | Instalacje zewnętrzne
1.1 | Grupa | Instalacje zewnętrzne
1.1.1 | Element | Przyłącz wodociągowy
1.1.1.1 | KNRW 201/113/1 | Roboty pomiarowe przy liniowych robotach ziemnych.Trasa w terenie równinnym | km | 0.01
1.1.1.2 | # KNR 218/109/1 analogia | Rura  50x4,6 PE RC 100 SDR11 wraz z kształtkami | m | 3
1.1.1.3 | KNRW 215/106/5 | Rurociągi stalowe ocynkowane o połączeniach gwintowanych, na ścianach w budynkach niemieszkalnych, Dn·40·mm | m | 3
1.1.1.4 | # KNNR 1/305/2 analogia | Usunięcie warstwy ziemi urodzajnej (humusu) ręcznie | m3 | 0.41
1.1.1.5 | KNNR 1/209/1 | Wykopy oraz przekopy wykonywane koparkami przedsiębiernymi o pojemności łyżki 0,15 m3. | m3 | 7.09
1.1.1.6 | KNRW 201/313/1 | Pełne umocnienie pionowych ścian wykopów liniowych o szerokości do 1,0 m,głębokości do 3,0m, balami drewnianymi w gruntach suchych kat III wraz z rozbiórką | m2 | 15.2
1.1.1.7 | # KNNR 1/305/2 analogia | Wykopy oraz przekopy wykonywane ręcznie. | m3 | 0.27
1.1.1.8 | KNRW 201/609/10 | Podsypka filtracyjna z kruszywa mineralnego łamanego wykonywana z gotowego kruszywa,w gotowym suchym wykopie | m3 | 0.41
1.1.1.9 | # KNRW 201/609/10 analogia | Obsybka filtracyjna w gotowym suchym wykopie | m3 | 0.54
1.1.1.10 | # KNRW 201/609/10 analogia | Zasypka zagęszczona w gotowym suchym wykopie | m3 | 0.54
1.1.1.11 | KNR 201/320/5 | Zasypywanie wykopów liniowych o ścianach pionowych głębokości do 3 m kat.gr.III-IV - zasypka rurociągów gruntem rodzimym R = 0,955 M = 1,000 S = 1,000 | m3 | 6.28
1.1.1.12 | KNR 201/236/3 | Zagęszczenie nasypów zagęszczarkami; grunty sypkie kat. I-III | m3 | 6.28
1.1.1.13 | KNR 201/416/1 (1) | Rozplantowanie spycharkami ziemi wydobytej z wykopów liniowych, do 1·m3 ziemi leżącej wzdłuż krawędzi na długości 1·m wykopu, kategoria gruntu I-IV | m3 | 1
1.1.1.14 | KNR 201/416/2 (1) | Rozplantowanie spycharkami ziemi wydobytej z wykopów liniowych, dodatek za każdy dalszy rozpoczęty 1·m3 ziemi leżącej na długości 1·m krawędzi wykopu, kategoria gruntu I-IV | m3 | 0.22
1.1.1.15 | # KNKRB 1/443/3 (1) analogia | Montaż rurociągów ochronny z HDPE | m | 2
1.1.1.16 | # KNRW 218/513/1 (2) analogia | Studnia wodomierzowa prostokątna, betonowa wraz ze stopniami złazowymi, pokrywą nastudzienną, włazem DN400, przejściami szczelnymi. | kpl | 1
1.1.1.17 | # KNR 218/111/3 analogia | Opaska kołnierzowa/trójnik, wpięcię do sieci wodociągowej | szt | 1
1.1.1.18 | # KNRW 219/102/1 analogia | Oznakowanie trasy rurociągu ułożonego w ziemi taśmą lokalizacyjno ostrzegawczą koloru niebieskiego z zatopioną metalową wkładką | m | 3
1.1.1.19 | # KNR 215/411/1 (2) analogia | Zasuwa kołnierzowa krótka DN40 wraz z obudową teleskopową i skrzynką uliczną sztywną oraz pytą podkładową | szt | 1
1.1.1.20 | # KNRW 215/130/8 (2) analogia | Zawór odcinający kołnierzowy DN40 | szt | 2
1.1.1.21 | # KNRW 215/130/8 (2) analogia | Zawór antyskażeniowy EA DN40 | szt | 1
1.1.1.22 | # KNNR 4/140/5 (1) analogia | Wodomierz | kpl | 1
1.1.1.23 | # KNNR 1/603/1 (1) analogia | W przypadku pojawienia sie wód gruntowych należy przewidzień odwodnienie wykopu | r-g | 12
1.1.1.24 | # Kalkulacja własna | Przejście szczelne w wykonaniu gazoszczelnym | kpl | 2
1.1.1.25 | # Kalkulacja własna | Likwidacja istniejącego podłączenia wraz z trwałym odcięciem od wodociągu | kpl | 1
1.1.2 | Element | Zewnętrzna instalacja wodociągowa
1.1.2.1 | KNRW 201/113/1 | Roboty pomiarowe przy liniowych robotach ziemnych.Trasa w terenie równinnym | km | 0.07
1.1.2.2 | # KNR 218/109/1 analogia | Rura  50x4,6 PE RC 100 SDR11 wraz z kształtkami | m | 50
1.1.2.3 | # KNR 218/109/1 analogia | Rura  40x3,7 PE RC 100 SDR11 wraz z kształtkami | m | 20
1.1.2.4 | KNRW 215/106/5 | Rura stalowa DN32 do wody pitnej wraz z kształtkami | m | 4
1.1.2.5 | KNRW 215/106/5 | Rura stalowa DN40 do wody pitnej wraz z kształtkami | m | 10
1.1.2.6 | # KNNR 1/305/2 analogia | Usunięcie warstwy ziemi urodzajnej (humusu) ręcznie | m3 | 9.45
1.1.2.7 | KNNR 1/209/1 | Wykopy oraz przekopy wykonywane koparkami przedsiębiernymi o pojemności łyżki 0,15 m3. | m3 | 107.1
1.1.2.8 | KNRW 201/313/1 | Pełne umocnienie pionowych ścian wykopów liniowych o szerokości do 1,0 m,głębokości do 3,0m, balami drewnianymi w gruntach suchych kat III wraz z rozbiórką | m2 | 238
1.1.2.9 | # KNNR 1/305/2 analogia | Wykopy oraz przekopy wykonywane ręcznie. | m3 | 6.3
1.1.2.10 | KNRW 201/609/10 | Podsypka filtracyjna z kruszywa mineralnego łamanego wykonywana z gotowego kruszywa,w gotowym suchym wykopie | m3 | 9.45
1.1.2.11 | # KNRW 201/609/10 analogia | Obsybka filtracyjna w gotowym suchym wykopie | m3 | 12.6
1.1.2.12 | # KNRW 201/609/10 analogia | Zasypka zagęszczona w gotowym suchym wykopie | m3 | 12.6
1.1.2.13 | KNR 201/320/5 | Zasypywanie wykopów liniowych o ścianach pionowych głębokości do 3 m kat.gr.III-IV - zasypka rurociągów gruntem rodzimym R = 0,955 M = 1,000 S = 1,000 | m3 | 88.2
1.1.2.14 | KNR 201/236/3 | Zagęszczenie nasypów zagęszczarkami; grunty sypkie kat. I-III | m3 | 88.2
1.1.2.15 | KNR 201/416/1 (1) | Rozplantowanie spycharkami ziemi wydobytej z wykopów liniowych, do 1·m3 ziemi leżącej wzdłuż krawędzi na długości 1·m wykopu, kategoria gruntu I-IV | m3 | 1
1.1.2.16 | KNR 201/416/2 (1) | Rozplantowanie spycharkami ziemi wydobytej z wykopów liniowych, dodatek za każdy dalszy rozpoczęty 1·m3 ziemi leżącej na długości 1·m krawędzi wykopu, kategoria gruntu I-IV | m3 | 27.35
1.1.2.17 | # KNKRB 1/443/3 (1) analogia | Montaż rurociągów ochronny z HDPE | m | 5
1.1.2.18 | KNR 35/113/5 (1) | Zawór odcinający kulowy gwintowany dn32 min PN10 | szt | 2
1.1.2.19 | KNR 35/113/6 (1) | Zawór odcinający kulowy gwintowany dn40 min PN10 | szt | 1
1.1.2.20 | # KNRW 219/102/1 analogia | Oznakowanie trasy rurociągu ułożonego w ziemi taśmą lokalizacyjno ostrzegawczą koloru niebieskiego z zatopioną metalową wkładką | m | 70
1.1.2.21 | # KNNR 1/603/1 (1) analogia | W przypadku pojawienia sie wód gruntowych należy przewidzień odwodnienie wykopu | r-g | 36
1.1.2.22 | # Kalkulacja własna | Ocieplenie kanalizacji ułożonej w strefie przemarzania izolacją z pianki poliuretanowej sztywnej o grubości min 5cm przeznaczona do zabudowy pod ziemią i zabezpieczona szczelną powłoką ochronną z izolacją przeciwwilgociową lub Ocieplenie kanalizacji ułożonej w strefie przemarzania (np. 30 cm warstwą lekkiego kruszywa ceramicznego izolacyjnego) w zależności o metody wskazanej w projekcie | m | 10
1.1.2.23 | # Kalkulacja własna | Przejście szczelne w wykonaniu gazoszczelnym | kpl | 3
1.1.3 | Element | Uzupełniające źródło wody
1.1.3.1 | KNRW 201/113/1 | Roboty pomiarowe przy liniowych robotach ziemnych.Trasa w terenie równinnym | km | 0.04
1.1.3.2 | # KNR 218/109/1 analogia | Rura  50x4,6 PE RC 100 SDR11 wraz z kształtkami | m | 40
1.1.3.3 | KNRW 215/106/5 | Rura stalowa DN40 do wody pitnej wraz z kształtkami | m | 10
1.1.3.4 | # Kalkulacja własna | Zbiornik wody pożarowej, o pojemności czynnej 50 m3 wraz z wentylacją zbiornika włazem, przejścia szczelne, izolacja, montaż transport Proponowane rozwiązanie w oparciu o 4 zbiorniki połączonych ze sobą wraz z wentylacją zbiornika włazem, przelewem awaryjnym, przejścia szczelne, izolacja, montaż transport | kpl | 1
1.1.3.5 | # KNRW 215/106/9 analogia | Przewód ssawny min. DN100 zakończony nasadą 110, wraz z koszem chroniącym, | kpl | 1
1.1.3.6 | # KNRW 218/513/1 (2) analogia | Studzienka na zawór odcinający i zawór antyskażeniowy, betonowa fi 1000 | kpl | 1
1.1.3.7 | # KNRW 218/513/1 (2) analogia | Studzienna sswawna, betonowa fi 1200, wraz z przejściami szczelnymi, włazem itp | kpl | 1
1.1.3.8 | # KNNR 1/305/2 analogia | Usunięcie warstwy ziemi urodzajnej (humusu) ręcznie | m3 | 5.4
1.1.3.9 | KNNR 1/209/1 | Wykopy oraz przekopy wykonywane koparkami przedsiębiernymi o pojemności łyżki 0,15 m3. | m3 | 119.2
1.1.3.10 | KNRW 201/313/1 | Pełne umocnienie pionowych ścian wykopów liniowych o szerokości do 1,0 m,głębokości do 3,0m, balami drewnianymi w gruntach suchych kat III wraz z rozbiórką | m2 | 156
1.1.3.11 | # KNNR 1/305/2 analogia | Wykopy oraz przekopy wykonywane ręcznie. | m3 | 9.6
1.1.3.12 | KNRW 201/609/10 | Podsypka filtracyjna z kruszywa mineralnego łamanego wykonywana z gotowego kruszywa,w gotowym suchym wykopie | m3 | 11.4
1.1.3.13 | # KNRW 201/609/10 analogia | Obsybka filtracyjna w gotowym suchym wykopie | m3 | 7.2
1.1.3.14 | # KNRW 201/609/10 analogia | Zasypka zagęszczona w gotowym suchym wykopie | m3 | 7.2
1.1.3.15 | KNR 201/320/5 | Zasypywanie wykopów liniowych o ścianach pionowych głębokości do 3 m kat.gr.III-IV - zasypka rurociągów gruntem rodzimym R = 0,955 M = 1,000 S = 1,000 | m3 | 53.4
1.1.3.16 | KNR 201/236/3 | Zagęszczenie nasypów zagęszczarkami; grunty sypkie kat. I-III | m3 | 53.4
1.1.3.17 | KNR 201/416/1 (1) | Rozplantowanie spycharkami ziemi wydobytej z wykopów liniowych, do 1·m3 ziemi leżącej wzdłuż krawędzi na długości 1·m wykopu, kategoria gruntu I-IV | m3 | 1
1.1.3.18 | KNR 201/416/2 (1) | Rozplantowanie spycharkami ziemi wydobytej z wykopów liniowych, dodatek za każdy dalszy rozpoczęty 1·m3 ziemi leżącej na długości 1·m krawędzi wykopu, kategoria gruntu I-IV | m3 | 70.2
1.1.3.19 | # KNKRB 1/443/3 (1) analogia | Montaż rurociągów ochronny z HDPE | m | 5
1.1.3.20 | KNR 35/113/5 (1) | Zawór odcinający kulowy gwintowany dn32 min PN10 | szt | 2
1.1.3.21 | KNR 35/113/6 (1) | Zawór odcinający kulowy gwintowany dn40 min PN10 | szt | 1
1.1.3.22 | # KNRW 219/102/1 analogia | Oznakowanie trasy rurociągu ułożonego w ziemi taśmą lokalizacyjno ostrzegawczą koloru niebieskiego z zatopioną metalową wkładką | m | 70
1.1.3.23 | # KNNR 1/603/1 (1) analogia | W przypadku pojawienia sie wód gruntowych należy przewidzień odwodnienie wykopu | r-g | 48
1.1.3.24 | # Kalkulacja własna | Ocieplenie kanalizacji ułożonej w strefie przemarzania izolacją z pianki poliuretanowej sztywnej o grubości min 5cm przeznaczona do zabudowy pod ziemią i zabezpieczona szczelną powłoką ochronną z izolacją przeciwwilgociową lub Ocieplenie kanalizacji ułożonej w strefie przemarzania (np. 30 cm warstwą lekkiego kruszywa ceramicznego izolacyjnego) w zależności o metody wskazanej w projekcie | m | 5
1.1.3.25 | # Kalkulacja własna | Przejście szczelne w wykonaniu gazoszczelnym | kpl | 11
1.1.4 | Element | Zewnętrzna kanalizacja sanitarna
1.1.4.1 | KNRW 201/113/1 | Roboty pomiarowe przy liniowych robotach ziemnych.Trasa w terenie równinnym | km | 0.02
1.1.4.2 | KNRW 218/408/2 | Rury  160 PVC lite do kanalizacji zewnętrznej szereg ciężki „S”, SN8-12 | m | 47
1.1.4.3 | # Kalkulacja własna | Zbiornik bezodpływowy szczelny na nieczystości ciekłe o pojemności do 10m3, wzmocniony wraz z włazem i wentylacją zbiornika, przejścia szczelne ,montaż, transport. Opcja wyposażenie zbiornika w czujnik przepełnienia | kpl | 1
1.1.4.4 | KNR 201/125/2 | Ręczne usunięcie warstwy ziemi urodzajnej (humusu) o grubości do 15 cm z darnią z przerzutem R = 0,955 M = 1,000 S = 1,000 | m2 | 47
1.1.4.5 | KNR 201/218/2 | Wykopy oraz przekopy wykonywane koparkami podsiębiernymi 0.60 m3 na odkład w gruncie kat.III | m3 | 78.86
1.1.4.6 | KNR 201/323/2 | Pełne umocnienie pionowych ścian wykopów liniowych o gł. do 3 m balami drewnianymi w gruntach nawodnionych kat. III-IV wraz z rozbiórką R = 0,955 M = 1,000 S = 1,000 | m2 | 159.8
1.1.4.7 | KNRW 201/415/2 | Wyrównanie rowów i kanałów po koparkach - grubość nadmiaru gruntu do ścinania do 15 cm - kat. III | m3 | 6.35
1.1.4.8 | KNR 218/501/1 | Kanały rurowe - podłoża z materiałów sypkich o grub.10 cm R = 0,955 M = 1,000 S = 1,000 | m2 | 47
1.1.4.9 | KNR 201/320/4 | Zasypywanie wykopów liniowych o ścianach pionowych głębokości do 3 m kat.gr.I-II - obsypka rurociągów piaskiem R = 0,955 M = 1,000 S = 1,000 | m3 | 14.1
1.1.4.10 | KNR 201/320/5 | Zasypywanie wykopów liniowych o ścianach pionowych głębokości do 3 m kat.gr.III-IV - zasypka rurociągów gruntem rodzimym R = 0,955 M = 1,000 S = 1,000 | m3 | 49.06
1.1.4.11 | KNR 201/236/3 | Zagęszczenie nasypów zagęszczarkami; grunty sypkie kat. I-III | m3 | 49.06
1.1.4.12 | KNR 201/416/1 (1) | Rozplantowanie spycharkami ziemi wydobytej z wykopów liniowych, do 1·m3 ziemi leżącej wzdłuż krawędzi na długości 1·m wykopu, kategoria gruntu I-IV | m3 | 1
1.1.4.13 | KNR 201/416/2 (1) | Rozplantowanie spycharkami ziemi wydobytej z wykopów liniowych, dodatek za każdy dalszy rozpoczęty 1·m3 ziemi leżącej na długości 1·m krawędzi wykopu, kategoria gruntu I-IV | m3 | 28.8
1.1.4.14 | KNRW 218/513/1 (2) | Studzienka fi 1000 betonowa z prefabrykowanym dnem, z elementów betonowych i żelbetowych łączonych na uszczelkę gumową z włazem żeliwnym D400, stopniami złazowymi | kpl | 3
1.1.4.15 | # Kalkulacja własna | Ocieplenie kanalizacji ułożonej w strefie przemarzania izolacją z pianki poliuretanowej sztywnej o grubości min 5cm przeznaczona do zabudowy pod ziemią i zabezpieczona szczelną powłoką ochronną z izolacją przeciwwilgociową lub Ocieplenie kanalizacji ułożonej w strefie przemarzania (np. 30 cm warstwą lekkiego kruszywa ceramicznego izolacyjnego) w zależności o metody wskazanej w projekcie | m | 47
1.1.4.16 | # KNKRB 1/443/3 (1) analogia | Montaż rurociągów stalowych spawanych Fi nom. rur 250-300 mm (rura ochronna) | m | 1
1.1.4.17 | KNRW 218/706/2 | Próba wodna szczelności kanałów rurowych o śr.nominalnej do 200 mm | odc. -1 prób. | 2
1.1.4.18 | # KNNR 1/603/1 (1) analogia | W przypadku pojawienia sie wód gruntowych należy przewidzień odwodnienie wykopu | r-g | 24
1.1.4.19 | # Kalkulacja własna | Przebicia przez ściany zewnętrzne w wykonaniu gazoszczelnym | kpl | 10
1.1.5 | Element | Odwodnienie miejsc postojowych w garażach
1.1.5.1 | KNRW 201/113/1 | Roboty pomiarowe przy liniowych robotach ziemnych.Trasa w terenie równinnym | km | 0.01
1.1.5.2 | # KNRW 218/408/2 analogia | Rury  160 HDPE do kanalizacji zewnętrznej wraz z kształtkami, | m | 13
1.1.5.3 | KNR 201/125/2 | Ręczne usunięcie warstwy ziemi urodzajnej (humusu) o grubości do 15 cm z darnią z przerzutem R = 0,955 M = 1,000 S = 1,000 | m2 | 13
1.1.5.4 | KNR 201/218/2 | Wykopy oraz przekopy wykonywane koparkami podsiębiernymi 0.60 m3 na odkład w gruncie kat.III | m3 | 17.94
1.1.5.5 | KNR 201/323/2 | Pełne umocnienie pionowych ścian wykopów liniowych o gł. do 3 m balami drewnianymi w gruntach nawodnionych kat. III-IV wraz z rozbiórką R = 0,955 M = 1,000 S = 1,000 | m2 | 44.2
1.1.5.6 | KNRW 201/415/2 | Wyrównanie rowów i kanałów po koparkach - grubość nadmiaru gruntu do ścinania do 15 cm - kat. III | m3 | 1.76
1.1.5.7 | KNR 218/501/1 | Kanały rurowe - podłoża z materiałów sypkich o grub.10 cm R = 0,955 M = 1,000 S = 1,000 | m2 | 13
1.1.5.8 | KNR 201/320/4 | Zasypywanie wykopów liniowych o ścianach pionowych głębokości do 3 m kat.gr.I-II - obsypka rurociągów piaskiem R = 0,955 M = 1,000 S = 1,000 | m3 | 3.9
1.1.5.9 | KNR 201/320/5 | Zasypywanie wykopów liniowych o ścianach pionowych głębokości do 3 m kat.gr.III-IV - zasypka rurociągów gruntem rodzimym R = 0,955 M = 1,000 S = 1,000 | m3 | 12.74
1.1.5.10 | KNR 201/236/3 | Zagęszczenie nasypów zagęszczarkami; grunty sypkie kat. I-III | m3 | 12.74
1.1.5.11 | KNR 201/416/1 (1) | Rozplantowanie spycharkami ziemi wydobytej z wykopów liniowych, do 1·m3 ziemi leżącej wzdłuż krawędzi na długości 1·m wykopu, kategoria gruntu I-IV | m3 | 1
1.1.5.12 | KNR 201/416/2 (1) | Rozplantowanie spycharkami ziemi wydobytej z wykopów liniowych, dodatek za każdy dalszy rozpoczęty 1·m3 ziemi leżącej na długości 1·m krawędzi wykopu, kategoria gruntu I-IV | m3 | 4.2
1.1.5.13 | # Kalkulacja własna | Separator koalescencyjny zintegrowany z osadnikiem (np. ESK-H 3/300) wraz z nadbudowa, wentylacją zbiornika, włazem żeliwnym D400, dostawa i montaż | kpl | 1
1.1.5.14 | KNRW 218/513/1 (2) | Studzienka fi 1000 betonowa z prefabrykowanym dnem, z elementów betonowych i żelbetowych łączonych na uszczelkę gumową z włazem żeliwnym D400, stopniami złazowymi | kpl | 1
1.1.5.15 | # KNR 215/201/3 analogia | Rurociągi PVC lub HDPE kanalizacyjne w gotowych wykopach, wewnątrz budynków, Fi 110·mm | m | 13
1.1.5.16 | # KNR 215/201/4 analogia | Rurociągi PVC lub HDPE kanalizacyjne w gotowych wykopach, wewnątrz budynków, Fi 160·mm | m | 14
1.1.5.17 | # KNR 215/212/2 analogia | Wpust podłogowy DN 100 żeliwny z syfonem, z możliwością podłączenia odpływu bocznego | szt | 2
1.1.5.18 | KNR 215/217/3 | Czyszczak do poziomu ø 110-160 wraz z zabudową płytową ze stali nierdzewnej, | szt | 3
1.1.5.19 | # KNR 215/209/6 analogia | Rura wywiewna ø 110/160 | szt | 1
1.1.5.20 | # KNR 215/217/2 analogia | Rewizja do pionu ø 110 | szt | 1
1.1.5.21 | # KNKRB 1/443/3 (1) analogia | Montaż rurociągów stalowych spawanych Fi nom. rur 250-300 mm (rura ochronna) | m | 2
1.1.5.22 | KNRW 218/706/2 | Próba wodna szczelności kanałów rurowych o śr.nominalnej do 200 mm | odc. -1 prób. | 2
1.1.5.23 | # KNNR 1/603/1 (1) analogia | W przypadku pojawienia sie wód gruntowych należy przewidzień odwodnienie wykopu | r-g | 12
1.1.5.24 | # Kalkulacja własna | Przebicia przez ściany zewnętrzne w wykonaniu gazoszczelnym | kpl | 4
Lp | Podstawa | Opis robót | Jm | Ilość
2 | Rozdział | Instalacje wewnętrzne
2.1 | Grupa | Instalacje wewnętrzne
2.1.1 | Element | Instalacja wentylacji
2.1.1.1 | # KNR 217/322/1 analogia | Dostawa oraz montaż centrali wentylacyjnej N1W1 wraz z automatykom wg projektu instalacji sanitarnych R = 0,955 M = 1,000 S = 1,000 | kpl | 1
2.1.1.2 | # KNR 217/322/1 analogia | Dostawa oraz montaż centrali wentylacyjnej N2 wraz z automatykom wg projektu instalacji sanitarnych R = 0,955 M = 1,000 S = 1,000 | kpl | 1
2.1.1.3 | # KNR 217/322/1 analogia | Dostawa oraz montaż centrali wentylacyjnej N3W3 wraz z automatykom wg projektu instalacji sanitarnych R = 0,955 M = 1,000 S = 1,000 | kpl | 1
2.1.1.4 | # KNR 217/322/1 analogia | Dostawa oraz montaż centrali wentylacyjnej N4 wraz z automatykom wg projektu instalacji sanitarnych R = 0,955 M = 1,000 S = 1,000 | kpl | 1
2.1.1.5 | # KNR 217/113/2 (1) analogia | Przewody wentylacyjne z blachy stalowej, kołowe, ocynkowane - udział kształtek do 35% R = 0,955 M = 1,000 S = 1,000 | m2 | 95
2.1.1.6 | # KNR 217/101/4 (1) analogia | Przewody wentylacyjne z blachy stalowej, prostokątne, ocynkowane - udział kształtek do 35% R = 0,955 M = 1,000 S = 1,000 | m2 | 160
2.1.1.7 | # KNR 204/505/5 (1) analogia | Izolacje kanałów wentylacyjnych matą kauczukową czarną, lub wełną mineralną poziome o grubości do 30/40/50/80 R = 0,955 M = 1,000 S = 1,000 | m2 | 267.75
2.1.1.8 | # KNR 217/139/4 analogia | Anemostat wirowy z kwadratowym panelem czołowym + skrzynka podł. izol. z króćcem bocznym R = 0,955 M = 1,000 S = 1,000 | szt | 18
2.1.1.9 | # KNR 217/149/2 analogia | Podstawy dachowe stalowe kołowe wraz z cokołem dostosowanym do spadku dachu, o średnicy do 250·mm R = 0,955 M = 1,000 S = 1,000 | kpl | 11
2.1.1.10 | KNR 217/148/4 | Podstawy dachowe stalowe prostokątne, typ·A, w układach kanałowych, o obwodach do 1760·mm R = 0,955 M = 1,000 S = 1,000 | szt | 8
2.1.1.11 | # KNR 217/146/4 (1) analogia | Czerpnie lub wyrzutnie ścienne prostokątne, o obwodach do 3260·mm R = 0,955 M = 1,000 S = 1,000 | szt | 4
2.1.1.12 | KNR 217/143/3 (3) | Wyrzutnie dachowe prostokątne, o obwodach do 2520 ·mm, R = 0,955 M = 1,000 S = 1,000 | szt | 3
2.1.1.13 | # DC 15/314/5 analogia | Okapy wentylacyjne stalowe prostokątne, typ A, obwód do 3200 mm | szt | 1
2.1.1.14 | # KNR 217/144/2 (2) analogia | Wyrzutnie dachowe kołowe, do przewodów o średnicach do 315·mm R = 0,955 M = 1,000 S = 1,000 | szt | 11
2.1.1.15 | # KNR 217/210/1 analogia | Króćce amortyzacyjne (elastyczne) o przekroju kołowym, o średnicy do 250·mm R = 0,955 M = 1,000 S = 1,000 | szt | 24
2.1.1.16 | # KNR 217/209/6 analogia | Króćce amortyzacyjne (elastyczne) o przekroju prostokątnym, o obwodach do 3600·mm R = 0,955 M = 1,000 S = 1,000 | szt | 12
2.1.1.17 | KNR 217/209/4 | Króćce amortyzacyjne (elastyczne) o przekroju prostokątnym, o obwodach do 2600·mm R = 0,955 M = 1,000 S = 1,000 | szt | 12
2.1.1.18 | # KNR 217/131/3 analogia | Przepustnice jednopłaszczyznowe stalowe,kołowe, do przewodów o średnicach do 315·mm R = 0,955 M = 1,000 S = 1,000 | szt | 43
2.1.1.19 | # KNR 217/114/2 (1) analogia | Przewody elastyczne, fi do 250 mm R = 0,955 M = 1,000 S = 1,000 | m | 32
2.1.1.20 | # KNR 217/155/2 analogia | Tłumiki akustyczne rurowe laminatowe, o średnicy do 200·mm R = 0,955 M = 1,000 S = 1,000 | szt | 1
2.1.1.21 | # KNR 217/155/2 analogia | Tłumiki akustyczne rurowe proste i opływowe, o średnicy do 200·mm R = 0,955 M = 1,000 S = 1,000 | szt | 11
2.1.1.22 | # KNR 217/154/4 analogia | Tłumiki akustyczne płytowe prostokątne, o obwodach do 2600·mm R = 0,955 M = 1,000 S = 1,000 | szt | 16
2.1.1.23 | # KNR 217/133/2 analogia | Klapa zwrotna, fi do 250 mm R = 0,955 M = 1,000 S = 1,000 | szt | 16
2.1.1.24 | # KNR 217/133/2 analogia | Klapa przeciwpożarowa okrągła, fi do 200 mm R = 0,955 M = 1,000 S = 1,000 | szt | 1
2.1.1.25 | # DC 15/305/3 analogia | Zawory wentylacyjne nawiewne, wywiewne fi do 160 mm | szt | 32
2.1.1.26 | # KNR 222/1303/3 analogia | Wentylator kanałowy do przewodów okragłych w dostawie z regulatorem bezstopniowym i wyłącznikiem serwisowym, wraz z materiałami montażowymi. R = 0,955 M = 1,000 S = 1,000 | kpl | 12
2.1.1.27 | # KNR 222/1303/3 analogia | Wentylator dachowy z wyrzutem pionowym+Podstawa dachowa+Złącze+Klapa zwrotna+Złącze p.-drg.+Króciec R = 0,955 M = 1,000 S = 1,000 | kpl | 1
2.1.1.28 | # KNR 222/1303/3 analogia | Wentylator dachowy w wykonaniu przeciwwybuchowym z podstawa dachową tłumiacą i mat. montażowymi R = 0,955 M = 1,000 S = 1,000 | kpl | 1
2.1.1.29 | # KNR 217/138/2 (1) analogia | Kratki wentylacyjne do przewodów stalowych i aluminiowych, o obwodach do 1200·mm, typ A R = 0,955 M = 1,000 S = 1,000 | szt | 10
2.1.1.30 | # KNR 217/138/2 (1) analogia | Kratki wentylacyjne do przewodów stalowych i aluminiowych, o obwodach do 1200·mm, typ A, w dostawie z demontowalnym łapaczem tłuszczu R = 0,955 M = 1,000 S = 1,000 | szt | 1
2.1.1.31 | # Kalkulacja własna | Odciąg spalin | kpl | 2
2.1.1.32 | # Kalkulacja własna | Wykończenia i obróbki instalacji tzn. uszczelnienia kanałów przeprowadzanych przez otwory w ścianach i stropach, uszczelnienia wokół klap ppoż., uszczelnienia pożarowe, przejście szczelne do wyrzutni, czerpni itp. | kpl | 1
2.1.1.33 | # Kalkulacja własna | Obudowa ogniochronna kanałów wentylacyjnych w klasie EIS120 Wykonanie zgodne z Aprobatą ITB. | kpl | 1
2.1.1.34 | # Kalkulacja własna | Systemowe podwieszenia i podpory dla kanałów wentylacyjnych i urządzeń wraz z materiałami montażowymi (tj. opaski, elementy mocujące, śruby oraz inne elementy niezbędne do prawidłowego zamocowania urządzeń i kanałów. | kpl | 1
2.1.1.35 | # Kalkulacja własna | Próby, regulacja i uruchomienia urządzeń i instalacji wg obowiązujących norm i przepisów oraz oddanie ich do użytkowania lub eksploatacji zgodnie z obowiązującą procedurą. | kpl | 1
2.1.2 | Element | Instalacja klimatyzacji
2.1.2.1 | # Kalkulacja własna/ KNR 724/153/3 | System AG1 | kpl | 1
2.1.2.2 | # Kalkulacja własna/ KNR 724/153/3 | System AG3 | kpl | 1
2.1.2.3 | # Kalkulacja własna/ KNR 724/153/3 | Układ klimatyzacji - 1 | kpl | 1
2.1.2.4 | # Kalkulacja własna/ KNR 724/153/3 | Układ klimatyzacji - 2 | kpl | 1
2.1.2.5 | # Kalkulacja własna/ KNR 724/153/3 | Układ klimatyzacji - 3 | kpl | 1
2.1.2.6 | # KNR 508/9908/5 analogia | Instalowanie koryt instalacyjnych pod rury freonowe | m | 0
2.1.2.7 | KNNR 4/114/1 | Rurociągi miedziane o połączeniach lutowanych, na ścianach w budynkach niemieszkalnych, Fi_ 6,35 | m | 27
2.1.2.8 | KNNR 4/114/2 | Rurociągi miedziane o połączeniach lutowanych, na ścianach w budynkach niemieszkalnych, Fi_9,53 | m | 39
2.1.2.9 | KNNR 4/114/3 | Rurociągi miedziane o połączeniach lutowanych, na ścianach w budynkach niemieszkalnych, Fi_12,7 | m | 23
2.1.2.10 | KNNR 4/114/4 | Rurociągi miedziane o połączeniach lutowanych, na ścianach w budynkach niemieszkalnych, Fi_15,9 | m | 25
2.1.2.11 | KNNR 4/114/5 | Rurociągi miedziane o połączeniach lutowanych, na ścianach w budynkach niemieszkalnych, Fi_19,1 | m | 15
2.1.2.12 | # KNRW 215/406/1 analogia | Próby szczelności instalacji z rur stalowych i miedzianych | m | 0
2.1.2.13 | # kalkulacja własna/ KNR 724/515/10 | Napełnienie urządzeń i instalacji obiegu freonu i podobnych czynników czynnikiem chłodniczym | kpl | 0
2.1.2.14 | # kalkulacja własna | Rewizja do sufitu pełnego 500cmx500cm | kpl | 0
2.1.2.15 | # kalkulacja własna | Do zakresu prac związanych z montażem i uruchomieniem instalacji klimatyzacji wchodzą min: próby, ciśnieniowe, wykonanie próżni układu chłodniczego, napełnienie instalacji czynnikiem chłodniczym, sprawdzenie poprawności faz, wpięcie przewodów sygnałowych, programowanie sterowników, test funkcjonalny systemu, szkolenie personelu z zakresu podstawowej obsługi sterownika. | kpl | 0
2.1.2.16 | # kalkulacja własna | Systemowe podwieszenia i podpory dla instalacji i urządzeń wraz z materiałami montażowymi (tj. opaski, elementy mocujące, śruby oraz inne elementy niezbędne do prawidłowego zamocowania urządzeń i przewodów. | kpl | 0
2.1.2.17 | # kalkulacja własna | Przeciwpożarowe zabezpieczenie przejść instalacyjnych przez przegrody oddzielenia pożarowego. Przejścia należy wykonać zgodnie z zaleceniami producenta wybranego systemu. W zależności od rodzaju instalacji należy zastosować; Kołnierze (opaski) przeciwpożarowe, kit i masy ogniotrwałe, wełna mineralna o wysokiej gęstości. | kpl | 0
2.1.2.18 | # kalkulacja własna | Dokumentacja powykonawcza przejść ppoż (zdjęcia, spis, oznakowanie) | kpl | 0
2.1.3 | Element | Instalacje ogrzewcze dla pomieszczeń 1-24
2.1.3.1 | # Kalkulacja własna/ KNR 724/153/3 | Pompa ciepła powietrze - woda Inverter składa się z jednostki zewnętrznej i modułu wewnętrznego o mocy grzewczej A7/W35 12,1 kW, COP 4,96;  zakres pracy do -25 °C,  klasa efektywności energetycznej A++  waga jednostki zewnętrznej 125 kg,  napięcie 3f 380-415V 50Hz,  pobór prądu dla A7/W35: 2,44kW  R32 Jednostka zewnętrzna zawiera:  Elektroniczny zawór rozprężny  Zawór czterodrogowy  Presostaty wysokiego i niskiego ciśnienia  Separator Moduł hydrauliczny wewnętrzny zawiera:  Zawór odpowietrzający  Zawór bezpieczeństwa  Naczynie wzbiorcze 8l  Przełącznik przepływu wody  Dodatkową grzałkę elektryczną  Manometr  Pompę obiegową Wraz z podkontrukcją systemową | kpl | 1
2.1.3.2 | # KNR 215/507/1 analogia | Zbiornik buforowy z izolacją o poj. 100l, z króćcami 6/4"  maksymalne ciśnienie pracy zbiornika 0,3 MPa  izolacja termiczna | szt | 1
2.1.3.3 | # KNR 35/208/3 analogia | Automatyczny układ uzupełniania ubytków wody z pompą w zamkniętych układach grzewczych | szt | 1
2.1.3.4 | # KNR 215/506/1 analogia | Urządzenie zmiękczające wodę z zaworem odcinającym i do poboru próbek | szt | 1
2.1.3.5 | KNNR 4/114/2 | Rurociągi miedziane o połączeniach lutowanych, na ścianach w budynkach niemieszkalnych, Fi_9,52 | m | 10
2.1.3.6 | KNNR 4/114/4 | Rurociągi miedziane o połączeniach lutowanych, na ścianach w budynkach niemieszkalnych, Fi_15,9 | m | 10
2.1.3.7 | # kalkulacja własna | Uzupełnienie instalacji freonowej | kpl | 1
2.1.3.8 | # KNR 401/209/3 analogia | Przebicie otworów | m2 | 1
2.1.3.9 | KNR 215/402/3 (2) | Rury stalowe wg PN/H-74200, Dn 32·mm | m | 15
2.1.3.10 | # KNR INSTAL 215/408/2 analogia | Rura wielowarstwowa PERT/Al/PERT fi 16/2,0 mm | m | 8
2.1.3.11 | # KNR INSTAL 215/408/5 analogia | Rura wielowarstwowa PERT/Al/PERT fi 25/2,5 mm | m | 34
2.1.3.12 | # KNR INSTAL 215/408/6 analogia | Rura wielowarstwowa PERT/Al/PERT fi 35/3,0 mm | m | 13
2.1.3.13 | # KNR INSTAL 215/409/1 analogia | Kształtki do rurociągów PERT/Al/PERT | szt | 25
2.1.3.14 | # KNR INSTAL 215/408/2 analogia | Rura wielowarstwowa PEX fi 16/2,0 mm | m | 1100
2.1.3.15 | # KNR INSTAL 215/409/1 analogia | Kształtki do rurociągów PEX | szt | 30
2.1.3.16 | # KNR 34/101/15 analogia | Izolacja rurociągów otulinami izolacja 25·mm, rurociąg Fi 18-48·mm | m | 42
2.1.3.17 | # KNR 34/101/19 analogia | Izolacja rurociągów otulinamii, izolacja 40·mm, rurociąg Fi 28-48·mm | m | 13
2.1.3.18 | # KNR 34/101/20 analogia | Izolacja rurociągów otulinami, izolacja 50-80·mm, rurociąg Fi 42-76·mm | m | 15
2.1.3.19 | # KNNR 4/410/2 (1) analogia | Szafki z rozdzielaczami dla instalacji C.O. 7-8 obwodów | szt | 2
2.1.3.20 | # KNR 215/507/6 analogia | Naczynie wzbiorcze, przeponowe | szt | 1
2.1.3.21 | # KNR 35/217/6 (2) analogia | Manometr tarczowy z kurkiem 0-6bar | szt | 2
2.1.3.22 | # KNR 35/217/6 (2) analogia | Termomanometr tarczowy tylni 0-6 bar, 0-100 stC | szt | 2
2.1.3.23 | # KNR 35/217/4 (1) analogia | Zawór spustowy DN15-25 | szt | 1
2.1.3.24 | KNR 35/216/12 | Filtr osadnikowy siatkowy, armatura Dn·32·mm | szt | 1
2.1.3.25 | KNR 35/215/9 | Odpowietrznik prosty automatyczny z zaworem, armatura Dn·15·mm | kpl | 2
2.1.3.26 | # KNR 215/408/2 (1) analogia | Zawór antyskażeniowy CA DN20 | szt | 1
2.1.3.27 | # KNR 35/217/3 (1) analogia | Zawór równoważący gwintowany z odcięciem i spustem, DN 15 | szt | 1
2.1.3.28 | # KNR 35/217/3 (1) analogia | Zawór równoważący gwintowany z odcięciem i spustem, DN 20 | szt | 1
2.1.3.29 | KNR 215/408/4 (9) | Zawór zwrotny DN 32 | szt | 1
2.1.3.30 | KNR 215/408/2 (1) | Zawór wodny przelotowy prosty mosiężny Fi·20·mm | szt | 3
2.1.3.31 | KNR 215/408/3 (1) | Zawór wodny przelotowy prosty mosiężny Fi·25·mm | szt | 2
2.1.3.32 | KNR 215/408/4 (1) | Zawór wodny przelotowy prosty mosiężny Fi·32·mm | szt | 10
2.1.3.33 | # Kalkulacja własna | Głowica term. DX, czujnik wbud. (RA) | kpl | 1
2.1.3.34 | # KNR 35/215/6 analogia | Zestaw podłączeniowy do grzejników dolnozasilanych | szt | 1
2.1.3.35 | # KNR 215/419/4 analogia | Grzejniki płytowe zintegrowane | kpl | 1
2.1.3.36 | # KNR 35/208/3 analogia | Bezdławnicowa pompa obiegowa | szt | 1
2.1.3.37 | # Kalkulacja własna | Układy sterujące przewodowe zasilane bateryjnie 3 tryby pracy:  utrzymywanie dziennego komfortu,  nocne obniżenie temperatury,  przestawienie ogrzewania w stan ochrony antyzamarzaniowej poprzez utrzymywanie temperatury na poziomie 7°C. | kpl | 9
2.1.3.38 | # Kalkulacja własna | Skrzynka połączeniowa przewodowa | kpl | 2
2.1.3.39 | # Kalkulacja własna | Siłownik term. 230 V gwint M30x1,5 | kpl | 15
2.1.3.40 | # Kalkulacja własna | Nagrzewnica elektryczna montaż naścienny Q= 10,3 kW (tp/1=10°C) V= 1250/1600/2000 m3//h I= 0,3/0,4/0,6 A Nel= 0,07/0,09/0,13kW Zasilanie: 3x400V/50Hz m= 19,7 kg STEROWANIE: gotowy do zarządzania w ramach BMS, komunikacja MODBUS RTU, w standardzie moduł sterujący DRV, lokalny pomiar temp., selektywna praca przy zastosowaniu PT-1000 | kpl | 2
2.1.3.41 | # kalkulacja własna | Do zakresu prac związanych z montażem i uruchomieniem instalacji pompy ciepła. wchodzą min: próby, ciśnieniowe, wykonanie próżni układu chłodniczego, napełnienie instalacji czynnikiem chłodniczym, sprawdzenie poprawności faz, wpięcie przewodów sygnałowych, programowanie sterowników, test funkcjonalny systemu, szkolenie personelu z zakresu podstawowej obsługi sterownika. | kpl | 1
2.1.3.42 | # kalkulacja własna | Systemowe podwieszenia i podpory dla instalacji i urządzeń kotłowni. wraz z materiałami montażowymi (tj. opaski, elementy mocujące, śruby oraz inne elementy niezbędne do prawidłowego zamocowania urządzeń i przewodów. | kpl | 1
2.1.3.43 | # kalkulacja własna | Przeciwpożarowe zabezpieczenie przejść instalacyjnych przez przegrody oddzielenia pożarowego. Przejścia należy wykonać zgodnie z zaleceniami producenta wybranego systemu. W zależności od rodzaju instalacji należy zastosować; Kołnierze (opaski) przeciwpożarowe, kit i masy ogniotrwałe, wełna mineralna o wysokiej gęstości. | kpl | 1
2.1.3.44 | # kalkulacja własna | Dokumentacja powykonawcza przejść ppoż (zdjęcia, spis, oznakowanie) | kpl | 1
2.1.4 | Element | Instalacje ogrzewcze dla pomieszczeń 25-34
2.1.4.1 | # Kalkulacja własna/ KNR 724/153/3 | Pompa ciepła powietrze - woda Inverter składa się z jednostki zewnętrznej i modułu wewnętrznego o mocy grzewczej A7/W35 6,2 kW, COP 5,00;  zakres pracy do -25 °C,  klasa efektywności energetycznej A++  waga jednostki zewnętrznej 64 kg,  napięcie 1f 220-240V 50Hz,  pobór prądu dla A7/W35: 1,24kW  R32 Jednostka zewnętrzna zawiera:  Elektroniczny zawór rozprężny  Zawór czterodrogowy  Presostaty wysokiego i niskiego ciśnienia  Separator Moduł hydrauliczny wewnętrzny zawiera:  Zawór odpowietrzający  Zawór bezpieczeństwa  Naczynie wzbiorcze 8l  Przełącznik przepływu wody  Dodatkową grzałkę elektryczną  Manometr  Pompę obiegową Wraz z podkontrukcją systemową | kpl | 1
2.1.4.2 | # KNR 215/507/1 analogia | Zbiornik buforowy z izolacją o poj. 60l, z króćcami 6/4"  maksymalne ciśnienie pracy zbiornika 0,3 MPa  izolacja termiczna | szt | 1
2.1.4.3 | # KNR 35/208/3 analogia | Automatyczny układ uzupełniania ubytków wody z pompą w zamkniętych układach grzewczych | szt | 1
2.1.4.4 | # KNR 215/506/1 analogia | Urządzenie zmiękczające wodę z zaworem odcinającym i do poboru próbek | szt | 1
2.1.4.5 | KNNR 4/114/2 | Rurociągi miedziane o połączeniach lutowanych, na ścianach w budynkach niemieszkalnych, Fi_9,52 | m | 10
2.1.4.6 | KNNR 4/114/4 | Rurociągi miedziane o połączeniach lutowanych, na ścianach w budynkach niemieszkalnych, Fi_15,9 | m | 10
2.1.4.7 | # kalkulacja własna | Uzupełnienie instalacji freonowej | kpl | 1
2.1.4.8 | # KNR 401/209/3 analogia | Przebicie otworów | m2 | 0.5
2.1.4.9 | KNR 215/402/3 (1) | Rury stalowe wg PN/H-74200, Dn 25·mm | m | 15
2.1.4.10 | # KNR INSTAL 215/408/2 analogia | Rura wielowarstwowa PEX fi 16/2,0 mm | m | 600
2.1.4.11 | # KNR INSTAL 215/409/1 analogia | Kształtki do rurociągów PEX | szt | 18
2.1.4.12 | # KNR 34/101/19 analogia | Izolacja rurociągów otulinamii, izolacja 40·mm, rurociąg Fi 28-48·mm | m | 10
2.1.4.13 | # KNNR 4/410/2 (1) analogia | Szafki z rozdzielaczami dla instalacji C.O. 9 obwodów | szt | 1
2.1.4.14 | # KNR 215/507/6 analogia | Naczynie wzbiorcze, przeponowe | szt | 1
2.1.4.15 | # KNR 35/217/6 (2) analogia | Manometr tarczowy z kurkiem 0-6bar | szt | 2
2.1.4.16 | # KNR 35/217/6 (2) analogia | Termomanometr tarczowy tylni 0-6 bar, 0-100 stC | szt | 2
2.1.4.17 | # KNR 35/217/4 (1) analogia | Zawór spustowy DN15-25 | szt | 1
2.1.4.18 | KNR 35/216/11 | Filtr osadnikowy siatkowy, armatura Dn·25·mm | szt | 1
2.1.4.19 | KNR 35/215/9 | Odpowietrznik prosty automatyczny z zaworem, armatura Dn·15·mm | kpl | 2
2.1.4.20 | # KNR 215/408/2 (1) analogia | Zawór antyskażeniowy CA DN20 | szt | 1
2.1.4.21 | # KNR 35/217/3 (1) analogia | Zawór równoważący gwintowany z odcięciem i spustem, DN 20 | szt | 1
2.1.4.22 | KNR 215/408/3 (1) | Zawór zwrotny DN 25 | szt | 1
2.1.4.23 | KNR 215/408/2 (1) | Zawór wodny przelotowy prosty mosiężny Fi·20·mm | szt | 3
2.1.4.24 | KNR 215/408/3 (1) | Zawór wodny przelotowy prosty mosiężny Fi·25·mm | szt | 10
2.1.4.25 | # KNR 35/208/3 analogia | Bezdławnicowa pompa obiegowa | szt | 1
2.1.4.26 | # Kalkulacja własna | Układy sterujące przewodowe zasilane bateryjnie 3 tryby pracy:  utrzymywanie dziennego komfortu,  nocne obniżenie temperatury,  przestawienie ogrzewania w stan ochrony antyzamarzaniowej poprzez utrzymywanie temperatury na poziomie 7°C. | kpl | 4
2.1.4.27 | # Kalkulacja własna | Skrzynka połączeniowa przewodowa | kpl | 1
2.1.4.28 | # Kalkulacja własna | Siłownik term. 230 V gwint M30x1,5 | kpl | 9
2.1.4.29 | # kalkulacja własna | Do zakresu prac związanych z montażem i uruchomieniem instalacji pompy ciepła. wchodzą min: próby, ciśnieniowe, wykonanie próżni układu chłodniczego, napełnienie instalacji czynnikiem chłodniczym, sprawdzenie poprawności faz, wpięcie przewodów sygnałowych, programowanie sterowników, test funkcjonalny systemu, szkolenie personelu z zakresu podstawowej obsługi sterownika. | kpl | 1
2.1.4.30 | # kalkulacja własna | Systemowe podwieszenia i podpory dla instalacji i urządzeń kotłowni. wraz z materiałami montażowymi (tj. opaski, elementy mocujące, śruby oraz inne elementy niezbędne do prawidłowego zamocowania urządzeń i przewodów. | kpl | 1
2.1.4.31 | # kalkulacja własna | Przeciwpożarowe zabezpieczenie przejść instalacyjnych przez przegrody oddzielenia pożarowego. Przejścia należy wykonać zgodnie z zaleceniami producenta wybranego systemu. W zależności od rodzaju instalacji należy zastosować; Kołnierze (opaski) przeciwpożarowe, kit i masy ogniotrwałe, wełna mineralna o wysokiej gęstości. | kpl | 1
2.1.4.32 | # kalkulacja własna | Dokumentacja powykonawcza przejść ppoż (zdjęcia, spis, oznakowanie) | kpl | 1
2.1.5 | Element | Instalacja kanalizacji sanitarnej
2.1.5.1 | KNR 215/205/2 | Rurociągi z PVC lub HDPEniskoszumowe, na ścianach, łączone metodą wciskową, Fi 50·mm | m | 12
2.1.5.2 | KNR 215/205/3 | Rurociągi z PVC lub HDPEniskoszumowe, na ścianach, łączone metodą wciskową, Fi 75·mm | m | 12
2.1.5.3 | KNR 215/205/4 | Rurociągi z PVC lub HDPE niskoszumowe, na ścianach, łączone metodą wciskową, Fi 110·mm | m | 48
2.1.5.4 | # KNR 215/201/1 analogia | Rurociągi PVC lub HDPE kanalizacyjne w gotowych wykopach, wewnątrz budynków, Fi 50·mm | m | 15
2.1.5.5 | # KNR 215/201/2 analogia | Rurociągi PVC lub HDPE kanalizacyjne w gotowych wykopach, wewnątrz budynków, Fi 75·mm | m | 20
2.1.5.6 | # KNR 215/201/3 analogia | Rurociągi PVC lub HDPE kanalizacyjne w gotowych wykopach, wewnątrz budynków, Fi 110·mm | m | 51
2.1.5.7 | # KNR 215/201/4 analogia | Rurociągi PVC lub HDPE kanalizacyjne w gotowych wykopach, wewnątrz budynków, Fi 160·mm | m | 29
2.1.5.8 | KNRW 215/112/3 (1) | Rurociągi z tworzyw sztucznych PP o połączeniach zgrzewanych na ścianach w budynkach niemieszkalnych, Fi. 25-32·mm - na potrzeby instalacji odprowadzenia skroplin | m | 50
2.1.5.9 | # KNR 215/224/3 analogia | Miska ustępowa, wisząca, z ceramiki łazienkowej, ze stelażem podtynkowm, przyciskiem spłukującym, z deską sedesową twardą wolnoopadającą wraz z przyłączami wod.-kan. montaż. | kpl | 3
2.1.5.10 | # KNR 215/224/3 analogia | Miska ustępowa, wisząca, dostosowana do potrzeb osób niepełnosprawnych, z ceramiki łazienkowej, z deską sedesową twardą dla niepełnosprawnych, ze stelażem podtynkowym, przyciskiem spłukującym wraz z przyłączami wod.-kan. montaż. | kpl | 3
2.1.5.11 | KNR 215/225/2 | Pisuar wiszący, odpływ poziomy, dopływ z góry, z ceramiki łazienkowej wraz z elementem montażowym, przyciskiem spłukujących, zaworem spłukjującym, przyłączami wod.-kan. montaż | kpl | 1
2.1.5.12 | KNRW 215/230/2 (1) | Umywalka z otworem i bez przelewu, ścienna, dostosowana do potrzeb osób niepełnosprawnych, mocowana na śrubach, syfon, wykonany z mosiądzu, kolor biały matowy, ø32, korek typu klik-klak z okrągła rozetą, wykonany z mosiądzu. | kpl | 3
2.1.5.13 | KNRW 215/230/2 (1) | Umywalka z przelewem, półokrągła, z półpostumentem, z syfonem wyk. chrom, Korek do umywalki klik-klak z okrągła rozetą, wykonany z mosiądzu., bez otworu, z ceramiki łazienkowej | kpl | 1
2.1.5.14 | KNRW 215/230/2 (1) | Umywalka z półpostumentem, z przelewem, prostokąta, bez otworu, z ceramiki łazienkowej, z syfonem, korkiem typu klik-klak, bez otworu, z ceramiki łazienkowej | kpl | 3
2.1.5.15 | KNRW 215/229/4 (1) | Zlew wraz z elementami montażowymi, Wymiary wg rzutu arch. | szt | 3
2.1.5.16 | # KNRW 215/218/3 analogia | Kompletny zestaw przyłączeniowy zlewów: odpływ przelewowy, syfon, korek, elastyczna rura odpływowa, redukcje | szt | 3
2.1.5.17 | KNRW 215/211/3 | Dodatki za wykonanie podejść odpływowych z PVC, na wcisk, Fi do 110·mm | szt | 25
2.1.5.18 | # KNR 35/123/1 (1) analogia | Wpust do kabiny prysznicowej | kpl | 2
2.1.5.19 | # KNR 215/212/2 analogia | Wpust podłogowy ø50-110 ze stali nierdzewnej z syfonem, z możliwością podłączenia odpływu bocznego | szt | 4
2.1.5.20 | KNR 215/217/3 | Czyszczak do poziomu ø 110-160 wraz z zabudową płytową ze stali nierdzewnej, | szt | 6
2.1.5.21 | # KNR 215/209/6 analogia | Rura wywiewna ø 110/160 | szt | 6
2.1.5.22 | # KNR 215/217/2 analogia | Zawór napowietrzający ø 75-110 | szt | 3
2.1.5.23 | # KNR 215/217/2 analogia | Rewizja do pionu ø 75-110 | szt | 10
2.1.5.24 | # KNKRB 1/443/3 (1) analogia | Montaż rurociągów stalowych spawanych Fi nom. rur 250-300 mm (rura ochronna) | m | 4
2.1.5.25 | # Kalkulacja własna | Przeciwpożarowe zabezpieczenie przejść instalacyjnych przez przegrody oddzielenia pożarowego. Przejścia należy wykonać zgodnie z zaleceniami producenta wybranego systemu. W zależności od rodzaju instalacji należy zastosować; Kołnierze (opaski) przeciwpożarowe, kit i masy ogniotrwałe, wełna mineralna o wysokiej gęstości. | kpl | 1
2.1.5.26 | # Kalkulacja własna | Dokumentacja powykonawcza przejść ppoż (zdjęcia, spis, oznakowanie) | kpl | 1
2.1.5.27 | # Kalkulacja własna | Rewizje do zaworów, obudowa pionów | kpl | 1
2.1.5.28 | KNNR 4/1610/2 | Próba wodna szczelności i płukanie kanałów rurowych z rur stalowych lub PVC | próba | 2
2.1.5.29 | # Kalkulacja własna | Przejście szczelne w wykonaniu gazoszczelnym | kpl | 2
2.1.6 | Element | Instalacja wody zminej, c.w.u.,
2.1.6.1 | KNRW 215/112/1 (1) | Rurociągi z tworzyw sztucznych (PP, PE, PB) PN16 o połączeniach zgrzewanych na ścianach w budynkach niemieszkalnych, Fi_zew. 15-20·mm | m | 96
2.1.6.2 | KNRW 215/112/1 (1) | Rurociągi z tworzyw sztucznych zbrojone folią aluminiową (PP, PE, PB) PN20 o połączeniach zgrzewanych na ścianach w budynkach niemieszkalnych, Fi_zew. 15-20·mm | m | 73
2.1.6.3 | KNRW 215/112/2 (1) | Rurociągi z tworzyw sztucznych (PP, PE, PB) PN16 o połączeniach zgrzewanych na ścianach w budynkach niemieszkalnych, Fi_zew. 25·mm | m | 50
2.1.6.4 | KNRW 215/112/2 (1) | Rurociągi z tworzyw sztucznych zbrojone folią aluminiową (PP, PE, PB) PN20 o połączeniach zgrzewanych na ścianach w budynkach niemieszkalnych, Fi_zew. 25·mm | m | 5
2.1.6.5 | KNRW 215/112/3 (1) | Rurociągi z tworzyw sztucznych (PP, PE, PB) PN16 o połączeniach zgrzewanych na ścianach w budynkach niemieszkalnych, Fi_zew. 32·mm | m | 13
2.1.6.6 | KNRW 215/112/4 (1) | Rurociągi z tworzyw sztucznych (PP, PE, PB) PN16 o połączeniach zgrzewanych na ścianach w budynkach niemieszkalnych, Fi_zew. 40·mm | m | 4
2.1.6.7 | KNRW 215/106/4 | Rura DN32 stal do wody pitnej wraz z kształtkami i izolacją z otuliny ze spienionego polietylenu o euroklasie reakcji na ogień BL-s1, d0 (produkt nierozprzestrzeniający ognia - NRO), λ= 0,04 W/(m*K) | m | 34
2.1.6.8 | KNRW 215/106/5 | Rura DN40 stal do wody pitnej wraz z kształtkami i izolacją z otuliny ze spienionego polietylenu o euroklasie reakcji na ogień BL-s1, d0 (produkt nierozprzestrzeniający ognia - NRO), λ= 0,04 W/(m*K) | m | 15
2.1.6.9 | KNR 34/101/10 | Izolacja rurociągów otulinami - jednowarstwowymi, izolacja 20·mm (N), rurociąg Fi 12-25·mm | m | 78
2.1.6.10 | KNR 34/101/1 | Izolacja rurociągów otulinami - jednowarstwowymi, izolacja 6·mm (C), rurociąg Fi 12-25·mm | m | 146
2.1.6.11 | KNR 34/101/2 | Izolacja rurociągów otulinami - jednowarstwowymi, izolacja 6·mm (C), rurociąg Fi 32-65·mm | m | 66
2.1.6.12 | # KNR 35/113/2 (1) analogia | Zawór temperaturowy mieszający dla baterii dn15 | szt | 9
2.1.6.13 | KNR 35/113/2 (1) | Zawór odcinający kulowy gwintowany dn15 min PN10 | szt | 13
2.1.6.14 | KNR 35/113/3 (1) | Zawór odcinający kulowy gwintowany dn20 min PN10 | szt | 5
2.1.6.15 | KNR 35/113/4 (1) | Zawór odcinający kulowy gwintowany dn25 min PN10 | szt | 1
2.1.6.16 | KNR 35/113/5 (1) | Zawór odcinający kulowy gwintowany dn32 min PN10 | szt | 1
2.1.6.17 | KNR 35/113/6 (1) | Zawór odcinający kulowy gwintowany dn40 min PN10 | szt | 1
2.1.6.18 | KNR 215/115/2 | Bateria czerpalna do zlewu w komplecie z elementami przyłączeniowymi | szt | 3
2.1.6.19 | KNR 215/115/2 | Bateria do umywalki w pom. dla niepełnosprawnych, stojąca, jednouchwytowa, w komplecie z wężykami podłączeniowymi | szt | 3
2.1.6.20 | KNR 215/115/2 | Bateria stojąca do umywalki, jednouchwytowa, w komplecie z wężykami podłączeniowymi | szt | 3
2.1.6.21 | KNR 215/115/2 | Bateria stojąca z wyciąganą wylewką, chromowana, w komplecie z wężykami przyłączeniowymi | szt | 1
2.1.6.22 | KNNR 4/137/9 | Panel natryskowy z baterią wraz z mieszaczem temperaturowym i podłączeniem | szt | 2
2.1.6.23 | KNR 215/115/2 | Zawór czerpalny ze złączką do węża | szt | 3
2.1.6.24 | KNP 5/432/1 | Dodatek za wykonanie podejść dopływowych na ścianach murowanych, pod zawory czerpalne i baterie | miejsce | 40
2.1.6.25 | KNR 401/210/1 | Wykucie bruzd, poziome lub pionowe, beton żwirowy, przekrój do 0,023·m2 | m | 52.2
2.1.6.26 | KNR 401/207/2 | Zabetonowanie bruzd w podłożach, stropach i ścianach, bez deskowań i stemplowań, żwirobetonem, przekrój do 0,030·m2 | m | 52.2
2.1.6.27 | KNRW 215/128/2 | Płukanie instalacji wodociągowej, w budynkach niemieszkalnych | m | 290
2.1.6.28 | # Kalkulacja własna | Elektryczny pojemnościowy podgrzewacz do wody 50-120l, do montażu pionowego lub poziomego wraz z zaworem bezpieczeństwa, zaworem mieszającym zaworami odcinającymi. Montażem | kpl | 7
2.1.6.29 | # KNRW 215/126/4 analogia | Próba szczelności instalacji wodociągowych z rur z tworzyw sztucznych w budynkach niemieszkalnych, rurociąg Fi·do 75·mm | m | 290
2.1.6.30 | KNRW 215/127a/3 | Próba szczelności instalacji wodociągowych z rur z tworzyw sztucznych, w budynkach niemieszkalnych, rurociąg Fi·do 75·mm | próba | 2
2.1.6.31 | # Kalkulacja własna | Rewizje do zaworów | kpl | 1
2.1.6.32 | # Kalkulacja własna | Przeciwpożarowe zabezpieczenie przejść instalacyjnych przez przegrody oddzielenia pożarowego. Przejścia należy wykonać zgodnie z zaleceniami producenta wybranego systemu. W zależności od rodzaju instalacji należy zastosować; Kołnierze (opaski) przeciwpożarowe, kit i masy ogniotrwałe, wełna mineralna o wysokiej gęstości. | kpl | 1
2.1.6.33 | # Kalkulacja własna | Dokumentacja powykonawcza przejść ppoż (zdjęcia, spis, oznakowanie) | kpl | 1
2.1.6.34 | # Kalkulacja własna | Przebicia przez ściany zewnętrzne w wykonaniu gazoszczelnym | kpl | 1
RAZEM 2.1.6 Instalacja wody zminej, c.w.u.,
RAZEM 2.1 Instalacje wewnętrzne
RAZEM 2 Instalacje wewnętrzne