## Arkusz1
Przedmiar robót
Lp | Podstawa | Opis robót | Jm | Ilość
| Kosztorys | Kosztorys inwestorski
1 | Rozdział | Przebudowa urządzeń telekomunikacyjnych OPL SA
1.1 | Element | Kanalizacja telekomunikacyjna
1.1.1 | TPSA 40/102/2 | Budowa kanalizacji kablowej pierwotnej z rur z tworzyw sztucznych w wykopie wykonanym machanicznie w gruncie kategorii III, 1 warstwa i 2 otwory w ciągu kanalizacji, 2 rury w warstwie z rur RHDPE110x99mm | m | 75
1.1.2 | KNR 201/702/4 (7) | Mechaniczne kopanie rowów dla kabli koparkami podsiębiernymi, szerokość dna rowu do 0.6·m, kategoria gruntu III-IV, głębokość rowu do 1.2·m | m | 75
1.1.3 | KNR 201/704/5 (4) | Ręczne zasypywanie rowów do kabli, szerokość dna wykopu do 0.6·m, kategoria gruntu III, głębokość rowu do 1.0·m | m | 75
1.1.4 | KNRW 510/301/2 | Nasypanie warstwy piasku na dnie rowu kablowego, rów szerokości do 0.6 m | m | 75
1.1.5 | TPSA 40/301/6 | Budowa studni kablowych prefabrykowanych rozdzielczych SKR, typ SKR-2, grunt kategorii III | szt | 3
1.1.6 | KNR 202/201/3 (2) | Ławy fundamentowe betonowe, prostokątne, szerokość do 1.3·m, beton podawany pompą | m3 | 1.5
1.1.7 | KNRW 510/301/2 | Nasypanie warstwy piasku na dnie rowu kablowego, rów szerokości do 0.6 m | m | 14
1.1.8 | KNRW 510/303/3 | Układanie rur ochronnych z PCW w wykopie- rury dzielone 160x141 | m | 86
1.1.9 | KNRW 510/303/3 | Układanie rur ochronnych z PCW w wykopie, fi do 140 mm 120x110 | m | 9
1.2 | Element | Montaż kabli telekomunikacyjnych miedzianych
1.2.1 | TPSA 40/503/7 | Wciąganie kabla wypełnionego w powłoce termoplastycznej do kanalizacji kablowej, ręczne, średnica kabla do 30 mm, otwór kanalizacji wolny XzTKMXpw25x4x0,5 | m | 88
1.2.2 | TPSA 40/503/6 | Wciąganie kabla wypełnionego w powłoce termoplastycznej do kanalizacji kablowej, mechaniczne, średnica kabla 30-50 mm, otwór kanalizacji częściowo zajęty XzTKMXpw150x4x0,5 | m | 88
1.2.3 | TPSA 40/701/8 | Montaż złączy przelotowych kabli wypełnionych ułożonych w kanalizacji kablowej z zastosowaniem pojedynczych łączników żył i termokurczliwych osłon wzmocnionych, kabel o 300 parach | złącze | 2
1.2.4 | TPSA 40/701/4 | Montaż złączy przelotowych kabli wypełnionych ułożonych w kanalizacji kablowej z zastosowaniem pojedynczych łączników żył i termokurczliwych osłon wzmocnionych, kabel o 50 parach | złącze | 1
1.2.5 | TPSA 40/604/4 | Montaż zespołów łączówek szczelinowych 1-stronnych, niezabezpieczonych, łączówki w zespole o 50 parach zacisków | szt | 1
1.3 | Element | Demontaże
1.3.1 | KNR 501/117/5 | Likwidacja ciągów kanalizacji kablowej z rur PCV | m | 150
1.3.2 | KNR 501/608/2 | Wyciąganie kabla w powłoce termoplastycznej z kanalizacji kablowej, otwór z 1-kablem, kabel do Fi·50·mm | m | 75
1.3.3 | KNR 501/608/1 | Wyciąganie kabla w powłoce termoplastycznej z kanalizacji kablowej, otwór z 1-kablem, kabel do Fi·30·mm | m | 75
1.4 | Element | Montaż kabli światłowodowych OPL
1.4.1 | TPSA 39/608/3 | Mufy złączowe przelotowe kabli światłowodowych w kanalizacji kablowej, otwarcie mufy zamkniętej na stałe skręcanej | złącze | 2
1.4.2 | TPSA 39/608/9 | Mufy złączowe przelotowe kabli światłowodowych w kanalizacji kablowej, zamknięcie na stałe mufy skręcanej | złącze | 2
1.4.3 | TPSA 39/601/1 | Montaż złączy przelotowych na kablach światłowodowych ułożonych w kanalizacji kablowej, kabel tubowy, mufa termokurczliwa, jeden spajany światłowód | złącze | 1
1.4.4 | TPSA 39/601/2 | Montaż złączy przelotowych na kablach światłowodowych ułożonych w kanalizacji kablowej, kabel tubowy, mufa termokurczliwa, dodatek za każdy następny spajany światłowód | złącze | 1
1.4.5 | TPSA 39/501/7 | Wciąganie kabli światłowodowych do kanalizacji wtórnej wciągarką mechaniczną z rejestratorem siły, rury bez warstwy poślizgowej bez linki, kabel w odcinkach 2·km kabel 24J | km | 0.08
1.4.6 | TPSA 39/501/7 | Wciąganie kabli światłowodowych do kanalizacji wtórnej wciągarką mechaniczną z rejestratorem siły, rury bez warstwy poślizgowej bez linki, kabel w odcinkach 2·km kabel 12J | km | 0.08
1.4.7 | TPSA 39/612/1 | Łączenie światłowodów kabli odgałęźnych wprowadzonych dodatkowo do złącza, kabel tubowy, jeden łączony światłowód | szt | 1
1.4.8 | KNR 501/608/5 | Wyciąganie kabla w powłoce termoplastycznej z kanalizacji kablowej, otwór z więcej niż 1-kablem, kabel do Fi·30·mm- 2 kable światłowodowe | m | 150
1.5 | Element | Pomiary kabli OPL SA
1.5.1 | KNR 501/1310/5 | Pomiary końcowe prądem stałym, kabel o liczbie par·50 | odcinek | 2
1.5.2 | KNR 501/1310/11 | Pomiary końcowe prądem stałym, kabel o liczbie par·300 | odcinek | 2
1.5.3 | TPSA 39/901/7 | Pomiary reflektometryczne linii światłowodowych, pomiary końcowe odcinka regeneratorowego z przełącznicy, mierzony 1 światłowód | odcinek | 1
1.5.4 | TPSA 39/901/8 | Pomiary reflektometryczne linii światłowodowych, pomiary końcowe odcinka regeneratorowego z przełącznicy, dodatek za każdy następny zmierzony światłowód | odcinek | 1